## Data
Header Information | measured depth (ft) | inclination (°) | azimuth (°) | true vertical depth (ft) | northing +N/-S (ft) | easting +E/-W (ft)
Operator Name | 0 | 0 | 0 | 0 | 0 | 0
Kerr-Mcgee | 0 | 0 | 0 | 0 | 0 | 0
Operator Number | 103 | 0.54 | 252.55 | 102.998 | -0.146 | -0.463
47120 | 192 | 0.53 | 235 | 191.995 | -0.507 | -1.2
Well Name and Number | 281 | 0.65 | 153.2 | 280.991 | -1.194 | -1.31
Schlagel 5-4HZ | 371 | 0.91 | 131.93 | 370.983 | -2.127 | -0.548
API Number (if available) | 461 | 0.87 | 125.58 | 460.972 | -3.002 | 0.539
| 551 | 0.42 | 159.55 | 550.967 | -3.709 | 1.21
Location: QQ SEC TWP RGE | 641 | 0.78 | 159.4 | 640.961 | -4.592 | 1.541
SEC 05-3N-67W | 731 | 2.18 | 181.74 | 730.93 | -6.876 | 1.705
Citing Type: Planned or Actual | 821 | 2.85 | 179.95 | 820.843 | -10.825 | 1.655
Actual | 911 | 3.67 | 171.66 | 910.697 | -15.912 | 2.074
Deviation Indicator | 1001 | 4.38 | 165.47 | 1000.475 | -22.089 | 3.354
Horizontal | 1091 | 4.06 | 163.93 | 1090.23 | -28.477 | 5.099
North Reference | 1180 | 3.09 | 160.14 | 1179.056 | -33.761 | 6.786
True | 1270 | 1.69 | 131.52 | 1268.979 | -36.923 | 8.604
Grid Type | 1360 | 0.67 | 107.91 | 1358.959 | -37.964 | 10.098
#VALUE! | 1450 | 0.38 | 85.8 | 1448.955 | -38.104 | 10.896
| 1540 | 0.07 | 66.72 | 1538.954 | -38.061 | 11.245
| 1630 | 0.17 | 144.44 | 1628.954 | -38.147 | 11.373
| 1720 | 0.44 | 120.04 | 1718.953 | -38.429 | 11.749
| 1810 | 1.17 | 335.04 | 1808.948 | -37.769 | 11.661
| 1856 | 0.92 | 320.87 | 1854.94 | -37.057 | 11.23
| 1958 | 1.27 | 300.34 | 1956.922 | -35.85 | 9.737
| 2049 | 0.33 | 168.17 | 2047.915 | -35.598 | 8.921
| 2139 | 0.44 | 200.31 | 2137.913 | -36.175 | 8.854
| 2228 | 0.56 | 218.77 | 2226.91 | -36.835 | 8.463
| 2318 | 0.61 | 225.06 | 2316.905 | -37.516 | 7.848
| 2408 | 0.8 | 216.49 | 2406.898 | -38.36 | 7.136
| 2498 | 0.79 | 216.02 | 2496.889 | -39.367 | 6.397
| 2590 | 0.68 | 240.06 | 2588.882 | -40.152 | 5.551
| 2680 | 0.68 | 239.2 | 2678.876 | -40.692 | 4.63
| 2772 | 0.87 | 238.32 | 2770.867 | -41.339 | 3.566
| 2863 | 1.08 | 101.92 | 2861.862 | -41.879 | 3.817
| 2954 | 1.07 | 122.08 | 2952.846 | -42.507 | 5.376
| 3045 | 0.77 | 132.26 | 3043.834 | -43.369 | 6.549
| 3137 | 0.45 | 157.44 | 3135.829 | -44.119 | 7.145
| 3227 | 0.4 | 206.72 | 3225.827 | -44.726 | 7.139
| 3318 | 0.69 | 219.44 | 3316.823 | -45.433 | 6.648
| 3409 | 0.64 | 45.55 | 3407.82 | -45.5 | 6.663
| 3500 | 0.55 | 9.6 | 3498.816 | -44.713 | 7.099
| 3591 | 0.48 | 350.9 | 3589.812 | -43.906 | 7.111
| 3683 | 0.32 | 309.94 | 3681.81 | -43.361 | 6.853
| 3775 | 0.76 | 291.59 | 3773.806 | -42.971 | 6.089
| 3866 | 0.63 | 270.32 | 3864.799 | -42.747 | 5.028
| 3958 | 0.48 | 299.31 | 3956.795 | -42.555 | 4.186
| 4049 | 0.96 | 291.83 | 4047.788 | -42.085 | 3.146
| 4139 | 1.19 | 273.79 | 4137.772 | -41.743 | 1.513
| 4230 | 1.04 | 24.88 | 4228.763 | -40.931 | 0.918
| 4319 | 1.5 | 34.9 | 4317.741 | -39.243 | 1.924
| 4410 | 1.36 | 31.33 | 4408.712 | -37.344 | 3.167
| 4501 | 1.04 | 12.18 | 4499.693 | -35.614 | 3.903
| 4591 | 0.85 | 343.94 | 4589.681 | -34.174 | 3.891
| 4682 | 0.98 | 352.33 | 4680.669 | -32.754 | 3.6
| 4773 | 1.59 | 65.99 | 4771.651 | -31.469 | 4.649
| 4893 | 1.21 | 69.01 | 4891.615 | -30.338 | 7.353
| 4983 | 0.93 | 46.32 | 4981.6 | -29.493 | 8.769
| 5073 | 0.61 | 59.2 | 5071.591 | -28.743 | 9.708
| 5162 | 0.55 | 33.1 | 5160.587 | -28.143 | 10.349
| 5254 | 0.26 | 17.31 | 5252.585 | -27.574 | 10.652
| 5343 | 2.03 | 173.75 | 5341.568 | -28.948 | 10.884
| 5433 | 4.48 | 164.06 | 5431.416 | -33.913 | 12.023
| 5522 | 6.57 | 161.63 | 5519.998 | -42.089 | 14.582
| 5612 | 8.41 | 157.07 | 5609.227 | -53.037 | 18.769
| 5702 | 9.56 | 148.22 | 5698.126 | -65.453 | 25.27
| 5792 | 10.74 | 150.92 | 5786.716 | -79.136 | 33.282
| 5882 | 10.93 | 157.19 | 5875.115 | -94.33 | 40.666
| 5971 | 10.88 | 164.1 | 5962.511 | -110.187 | 46.239
| 6062 | 11.4 | 160.81 | 6051.797 | -126.94 | 51.548
| 6152 | 10.68 | 162.98 | 6140.132 | -143.315 | 56.912
| 6241 | 10.96 | 167.56 | 6227.551 | -159.463 | 61.149
| 6331 | 10.89 | 164.34 | 6315.921 | -176.004 | 65.287
| 6421 | 10.15 | 155.19 | 6404.413 | -191.389 | 70.91
| 6511 | 18.2 | 126.82 | 6491.698 | -207.054 | 85.529
| 6601 | 22.24 | 115.68 | 6576.166 | -222.87 | 112.151
| 6691 | 29.83 | 109.39 | 6656.989 | -237.707 | 148.676
| 6781 | 34.26 | 106.96 | 6733.26 | -252.536 | 194.046
| 6872 | 42.58 | 102.87 | 6804.506 | -266.893 | 248.664
| 6963 | 48.82 | 98.27 | 6868.047 | -278.691 | 312.646
| 7055 | 53.85 | 97.69 | 6925.508 | -288.648 | 383.764
| 7146 | 62.32 | 91.49 | 6973.606 | -294.627 | 460.647
| 7238 | 68.75 | 90.99 | 7011.687 | -296.429 | 544.323
| 7329 | 73 | 90.02 | 7041.495 | -297.177 | 630.276
| 7420 | 82.24 | 91.25 | 7060.984 | -298.178 | 719.056
| 7510 | 89.74 | 94.95 | 7067.276 | -303.042 | 808.624
| 7601 | 88.61 | 93.73 | 7068.586 | -309.928 | 899.35
| 7691 | 89.22 | 93.04 | 7070.29 | -315.24 | 989.176
| 7780 | 87.68 | 92.18 | 7072.698 | -319.292 | 1078.048
| 7870 | 87.97 | 91.53 | 7076.113 | -322.203 | 1167.935
| 7960 | 88.61 | 91.73 | 7078.799 | -324.762 | 1257.858
| 8050 | 87.77 | 91.44 | 7081.642 | -327.25 | 1347.778
| 8142 | 90.69 | 92.43 | 7082.878 | -330.356 | 1439.706
| 8233 | 90.4 | 91.33 | 7082.012 | -333.341 | 1530.652
| 8324 | 90.58 | 90.72 | 7081.234 | -334.969 | 1621.633
| 8414 | 90.68 | 89.68 | 7080.244 | -335.283 | 1711.626
| 8504 | 90.81 | 92.39 | 7079.074 | -336.909 | 1801.595
| 8595 | 89.51 | 90.99 | 7078.82 | -339.592 | 1892.551
| 8686 | 88.75 | 89.23 | 7080.202 | -339.767 | 1983.536
| 8777 | 89.35 | 91.04 | 7081.71 | -339.982 | 2074.519
| 8867 | 89.08 | 90.79 | 7082.944 | -341.419 | 2164.499
| 8957 | 88.96 | 91.33 | 7084.483 | -343.083 | 2254.47
| 9048 | 90.51 | 92.14 | 7084.904 | -345.838 | 2345.424
| 9139 | 91.21 | 91.25 | 7083.538 | -348.53 | 2436.373
| 9230 | 91.59 | 90.98 | 7081.315 | -350.3 | 2527.328
| 9320 | 89.88 | 93.61 | 7080.16 | -353.904 | 2617.237
| 9411 | 89.62 | 92.65 | 7080.557 | -358.872 | 2708.099
| 9500 | 89.52 | 92.66 | 7081.225 | -362.995 | 2797.001
| 9591 | 89.09 | 92.13 | 7082.329 | -366.797 | 2887.915
| 9680 | 88.88 | 91.41 | 7083.905 | -369.546 | 2976.858
| 9772 | 89.07 | 91.1 | 7085.551 | -371.561 | 3068.821
| 9861 | 91.32 | 93.15 | 7085.248 | -374.86 | 3157.748
| 9951 | 92.3 | 93.17 | 7082.405 | -379.819 | 3247.566
| 10042 | 92.22 | 94.31 | 7078.817 | -385.75 | 3338.3
| 10132 | 91.42 | 93.01 | 7075.958 | -391.492 | 3428.068
| 10223 | 89.39 | 91.88 | 7075.315 | -395.374 | 3518.977
| 10313 | 89.49 | 90.65 | 7076.195 | -397.36 | 3608.949
| 10404 | 90.11 | 89.63 | 7076.512 | -397.583 | 3699.946
| 10495 | 91.13 | 94.65 | 7075.527 | -400.979 | 3790.847
| 10586 | 90.05 | 93.6 | 7074.59 | -407.524 | 3881.604
| 10677 | 89.98 | 93.78 | 7074.566 | -413.381 | 3972.415
| 10768 | 89.58 | 92.95 | 7074.916 | -418.722 | 4063.257
| 10859 | 89.35 | 92.47 | 7075.765 | -423.025 | 4154.151
| 10948 | 88.85 | 91.63 | 7077.163 | -426.208 | 4243.082
| 11038 | 88.41 | 91.78 | 7079.315 | -428.885 | 4333.016
| 11129 | 88.64 | 90.97 | 7081.658 | -431.068 | 4423.959
| 11220 | 88.92 | 90.56 | 7083.595 | -432.282 | 4514.93
| 11310 | 89.38 | 91.21 | 7084.93 | -433.672 | 4604.908
| 11402 | 90.36 | 90.82 | 7085.139 | -435.302 | 4696.893
| 11492 | 91.12 | 91.57 | 7083.977 | -437.179 | 4786.864
| 11583 | 91.56 | 90.97 | 7081.849 | -439.195 | 4877.816
| 11675 | 91.06 | 91.9 | 7079.745 | -441.499 | 4969.762
| 11766 | 91.2 | 91.91 | 7077.951 | -444.523 | 5060.694
| 11855 | 89.65 | 91.49 | 7077.29 | -447.163 | 5149.65
| 11946 | 91.02 | 91.49 | 7076.758 | -449.529 | 5240.615
| 12037 | 88.85 | 92.33 | 7076.862 | -452.562 | 5331.558
| 12129 | 89.25 | 92.29 | 7078.387 | -456.27 | 5423.471
| 12220 | 89.97 | 91.94 | 7079.006 | -459.628 | 5514.406
| 12309 | 89.15 | 91.15 | 7079.69 | -462.027 | 5603.369
| 12400 | 89.48 | 91.64 | 7080.778 | -464.243 | 5694.335
| 12490 | 89.64 | 91.09 | 7081.469 | -466.387 | 5784.307
| 12582 | 89.52 | 91.04 | 7082.143 | -468.096 | 5876.288
| 12671 | 90.37 | 91.18 | 7082.229 | -469.821 | 5965.271
| 12761 | 91.31 | 90.67 | 7080.909 | -471.273 | 6055.248
| 12851 | 89.45 | 91.56 | 7080.312 | -473.025 | 6145.224
| 12940 | 90.18 | 90.73 | 7080.6 | -474.803 | 6234.205
| 13030 | 90.32 | 92.17 | 7080.207 | -477.08 | 6324.173
| 13120 | 91.29 | 91.43 | 7078.943 | -479.907 | 6414.118
| 13210 | 89.35 | 91.11 | 7078.44 | -481.902 | 6504.09
| 13300 | 88.2 | 90.79 | 7080.364 | -483.394 | 6594.055
| 13392 | 89.07 | 89.54 | 7082.556 | -483.658 | 6686.026
| 13483 | 88.44 | 88.96 | 7084.533 | -482.467 | 6776.996
| 13573 | 89.45 | 90.06 | 7086.19 | -481.698 | 6866.975
| 13663 | 89.18 | 90.06 | 7087.266 | -481.792 | 6956.968
| 13753 | 89.93 | 91.09 | 7087.965 | -482.695 | 7046.959
| 13844 | 89.98 | 90.12 | 7088.037 | -483.656 | 7137.953
| 13935 | 90.18 | 89.47 | 7087.909 | -483.331 | 7228.952
| 14027 | 90.57 | 92.33 | 7087.307 | -484.776 | 7320.929
| 14117 | 91.87 | 92.79 | 7085.391 | -488.794 | 7410.816
| 14207 | 89.76 | 92.18 | 7084.111 | -492.696 | 7500.717
| 14297 | 90.55 | 92.72 | 7083.867 | -496.543 | 7590.633
| 14386 | 88.71 | 91.3 | 7084.442 | -499.664 | 7679.571
| 14476 | 89.71 | 91.16 | 7085.683 | -501.596 | 7769.54
| 14567 | 89.75 | 91.06 | 7086.112 | -503.359 | 7860.522
| 14656 | 89.11 | 89.43 | 7086.997 | -503.74 | 7949.513
| 14746 | 89.52 | 88.93 | 7088.073 | -502.452 | 8039.497
| 14837 | 89.96 | 88.85 | 7088.486 | -500.689 | 8130.479
| 14928 | 90.42 | 88.93 | 7088.185 | -498.926 | 8221.461
| 15017 | 90.2 | 90.65 | 7087.703 | -498.6 | 8310.456
| 15107 | 91.14 | 91.31 | 7086.651 | -500.139 | 8400.435
| 15199 | 90.85 | 89.67 | 7085.053 | -500.926 | 8492.415
| 15289 | 91.72 | 89.03 | 7083.035 | -499.905 | 8582.385
| 15382 | 89.88 | 90.39 | 7081.736 | -499.435 | 8675.368
| 15474 | 88.48 | 88.48 | 7083.053 | -498.528 | 8767.348
| 15563 | 88.39 | 91.08 | 7085.484 | -498.186 | 8856.307
| 15654 | 89.63 | 92.17 | 7087.056 | -500.766 | 8947.253
| 15744 | 90.02 | 92.2 | 7087.331 | -504.198 | 9037.187
| 15834 | 87.51 | 90.45 | 7089.271 | -506.279 | 9127.131
| 16021 | 86.36 | 90.05 | 7099.269 | -507.094 | 9313.859
| 16113 | 85.82 | 89.93 | 7105.543 | -507.078 | 9405.644
| 16202 | 88.65 | 89.18 | 7109.836 | -506.387 | 9494.528
| 16292 | 90.73 | 90.78 | 7110.323 | -506.356 | 9584.519
| 16382 | 90.64 | 90.63 | 7109.247 | -507.463 | 9674.506
| 16472 | 90.68 | 90.42 | 7108.21 | -508.287 | 9764.496
| 16561 | 90.86 | 90.51 | 7107.014 | -509.01 | 9853.485
| 16652 | 90.63 | 90.98 | 7105.831 | -510.193 | 9944.469
| 16742 | 90.89 | 90.85 | 7104.637 | -511.63 | 10034.45
| 16832 | 90.48 | 91.38 | 7103.561 | -513.381 | 10124.426
| 16922 | 90.58 | 91.14 | 7102.728 | -515.36 | 10214.4
| 17012 | 90.61 | 91.89 | 7101.794 | -517.739 | 10304.363
| 17102 | 90.58 | 91.54 | 7100.859 | -520.433 | 10394.318
| 17190 | 90.55 | 91.71 | 7099.991 | -522.928 | 10482.278
| 17280 | 90.71 | 92.44 | 7099.002 | -526.187 | 10572.213
| 17369 | 89.72 | 91.6 | 7098.668 | -529.324 | 10661.155
| 17461 | 89.26 | 89.84 | 7099.487 | -530.48 | 10753.14
| 17551 | 89.18 | 89.8 | 7100.712 | -530.197 | 10843.132
| 17642 | 89.19 | 90.74 | 7102.006 | -530.626 | 10934.12
| 17733 | 89.41 | 90.84 | 7103.118 | -531.88 | 11025.105
| 17824 | 89.44 | 91.34 | 7104.031 | -533.611 | 11116.084
| 17915 | 89.19 | 92.87 | 7105.119 | -536.953 | 11207.013
| 18004 | 88.48 | 92.94 | 7106.929 | -541.463 | 11295.88
| 18094 | 88.41 | 91.4 | 7109.371 | -544.869 | 11385.779
| 18185 | 88.47 | 90.47 | 7111.849 | -546.354 | 11476.732
| 18276 | 88.59 | 91.18 | 7114.183 | -547.664 | 11567.692
| 18366 | 88.18 | 90.86 | 7116.72 | -549.265 | 11657.642
| 18457 | 88.51 | 90.98 | 7119.348 | -550.726 | 11748.592
| 18547 | 88.16 | 91.01 | 7121.963 | -552.288 | 11838.54
| 18638 | 88.13 | 90.61 | 7124.909 | -553.574 | 11929.484
| 18730 | 88.41 | 90.93 | 7127.686 | -554.809 | 12021.433
| 18820 | 88.19 | 89.75 | 7130.356 | -555.343 | 12111.39
| 18909 | 88.46 | 89.65 | 7132.958 | -554.877 | 12200.351
| 18998 | 88.52 | 90.22 | 7135.303 | -554.777 | 12289.32
| 19088 | 88.39 | 91 | 7137.73 | -555.734 | 12379.281
| 19178 | 88.25 | 90.05 | 7140.368 | -556.559 | 12469.238
| 19269 | 89.15 | 91.45 | 7142.433 | -557.75 | 12560.203
| 19360 | 89.11 | 93.07 | 7143.815 | -561.338 | 12651.119
| 19449 | 89.11 | 90.89 | 7145.197 | -564.412 | 12740.05
| 19540 | 89.11 | 89.01 | 7146.611 | -564.333 | 12831.034
| 19631 | 89.07 | 87.84 | 7148.056 | -561.832 | 12921.987
| 19720 | 89.11 | 87.2 | 7149.47 | -557.981 | 13010.892
| 19812 | 89.19 | 88.59 | 7150.835 | -554.603 | 13102.818
| 19902 | 90.23 | 89.05 | 7151.29 | -552.749 | 13192.796
| 19993 | 89.95 | 89.32 | 7151.147 | -551.455 | 13283.786
| 20082 | 90.03 | 90.12 | 7151.163 | -551.02 | 13372.785
| 20174 | 90.17 | 90.48 | 7151.002 | -551.502 | 13464.783
| 20264 | 90.01 | 89.29 | 7150.861 | -551.321 | 13554.781
| 20354 | 89.38 | 89.68 | 7151.34 | -550.512 | 13644.775
| 20446 | 89.36 | 89.64 | 7152.351 | -549.966 | 13736.768
| 20537 | 89.2 | 91.53 | 7153.495 | -550.895 | 13827.752
| 20627 | 89.16 | 90.28 | 7154.783 | -552.316 | 13917.73
| 20717 | 89.33 | 89.78 | 7155.969 | -552.364 | 14007.722
| 20807 | 89.59 | 90.13 | 7156.817 | -552.293 | 14097.718
| 20897 | 89.25 | 90.38 | 7157.728 | -552.693 | 14187.712
| 20986 | 89.18 | 89.32 | 7158.948 | -552.46 | 14276.702
| 21076 | 89.28 | 87.85 | 7160.157 | -550.238 | 14366.664
| 21166 | 88.57 | 87.33 | 7161.846 | -546.454 | 14456.568
| 21256 | 89.15 | 89.42 | 7163.636 | -543.903 | 14546.508
| 21345 | 88.44 | 92 | 7165.508 | -545.005 | 14635.474
| 21435 | 88.35 | 90.85 | 7168.029 | -547.243 | 14725.409
| 21525 | 88.27 | 92.58 | 7170.684 | -549.935 | 14815.326
| 21615 | 88.71 | 90.46 | 7173.056 | -552.321 | 14905.258
| 21705 | 88.97 | 90.31 | 7174.878 | -552.926 | 14995.237
| 21795 | 88.61 | 92.81 | 7176.778 | -555.375 | 15085.177
| 21885 | 88.8 | 91.12 | 7178.813 | -558.46 | 15175.097
| 21974 | 88.76 | 91.75 | 7180.708 | -560.688 | 15264.049
| 22064 | 88.34 | 91.46 | 7182.985 | -563.208 | 15353.984
| 22154 | 88.66 | 91.23 | 7185.341 | -565.32 | 15443.929
| 22244 | 88.61 | 90.82 | 7187.485 | -566.93 | 15533.888
| 22334 | 88.49 | 90.77 | 7189.762 | -568.178 | 15623.851
| 22425 | 88.84 | 91.18 | 7191.882 | -569.726 | 15714.813
| 22514 | 88.42 | 92.12 | 7194.01 | -572.288 | 15803.749
| 22604 | 88.74 | 91.09 | 7196.241 | -574.808 | 15893.685
| 22694 | 88.84 | 91.4 | 7198.141 | -576.763 | 15983.644
| 22784 | 88.81 | 90.49 | 7199.987 | -578.247 | 16073.611
| 22874 | 88.75 | 90.35 | 7201.903 | -578.906 | 16163.589
| 22964 | 88.57 | 90.46 | 7204.008 | -579.542 | 16253.562
| 23053 | 88.32 | 91.06 | 7206.423 | -580.722 | 16342.521
| 23142 | 88.15 | 91.61 | 7209.164 | -582.795 | 16431.454
| 23231 | 88.52 | 89.47 | 7211.75 | -583.633 | 16520.407
| 23321 | 88.11 | 90.84 | 7214.397 | -583.876 | 16610.365
| 23411 | 88.54 | 90.06 | 7217.028 | -584.583 | 16700.323
| 23501 | 88.46 | 90.15 | 7219.384 | -584.748 | 16790.292
| 23591 | 88.31 | 90.18 | 7221.92 | -585.007 | 16880.256
| 23680 | 88.56 | 90.24 | 7224.351 | -585.333 | 16969.222
| 23770 | 88.22 | 90.53 | 7226.879 | -585.937 | 17059.184
| 23860 | 88.21 | 88.56 | 7229.683 | -585.223 | 17149.133
| 23950 | 89.54 | 87.75 | 7231.45 | -582.326 | 17239.067
| 24040 | 89.22 | 90.1 | 7232.424 | -580.638 | 17329.039
| 24129 | 90.36 | 89.33 | 7232.75 | -580.195 | 17418.035
| 24219 | 90.46 | 90.27 | 7232.106 | -579.881 | 17508.031
| 24309 | 90.35 | 91.43 | 7231.47 | -581.216 | 17598.018
| 24399 | 90.41 | 90.79 | 7230.873 | -582.959 | 17687.998
| 24489 | 90.39 | 91.16 | 7230.245 | -584.491 | 17777.983
| 24579 | 90.18 | 91.02 | 7229.797 | -586.203 | 17867.966
| 24668 | 89.98 | 92.25 | 7229.673 | -588.742 | 17956.927
| 24758 | 90.26 | 90.94 | 7229.484 | -591.247 | 18046.89
| 24847 | 90.06 | 92.69 | 7229.236 | -594.066 | 18135.842
| 24889 | 90.46 | 90.42 | 7229.045 | -595.205 | 18177.823
| 24930 | 90.46 | 90.42 | 7228.716 | -595.506 | 18218.821

## Lookup (hidden)
North Reference | RetunValue | Grid Type | ReturnValue | Deviation Indicator | ReturnValue
| 2 |  | 0 |  | 4
True |  | SPCS-Colorado Central-NAD27 |  | Directional
Grid |  | SPCS-Colorado Central-NAD83 |  | High Angle
|  | SPCS-Colorado North-NAD27 |  | Horizontal
SPCS-Colorado North-NAD83
SPCS-Colorado South-NAD27
SPCS-Colorado South-NAD83
UTM-Zone 12 NAD27
UTM-Zone 12 NAD83
UTM-Zone 13 NAD27
UTM-Zone 13 NAD83