## Data
Header Information | measured depth (ft) | inclination (°) | azimuth (°) | true vertical depth (ft) | northing +N/-S (ft) | easting +E/-W (ft)
Operator Name | 0 | 0 | 0 | 0 | 0 | 0
Kerr-Mcgee | 103 | 0.34 | 354.14 | 102.999 | 0.304 | -0.031
Operator Number | 192 | 0.29 | 59.89 | 191.998 | 0.68 | 0.137
47120 | 281 | 0.44 | 37.51 | 280.997 | 1.064 | 0.54
Well Name and Number | 371 | 0.11 | 10.45 | 370.995 | 1.423 | 0.766
Schlagel 5-08HZ | 461 | 0.74 | 220.79 | 460.993 | 1.068 | 0.402
API Number (if available) | 551 | 0.98 | 229.86 | 550.983 | 0.132 | -0.566
| 641 | 2.06 | 194.25 | 640.952 | -1.932 | -1.553
Location: QQ SEC TWP RGE | 731 | 2.96 | 189.45 | 730.865 | -5.793 | -2.333
SEC 05-3N-67W | 821 | 4.71 | 179.71 | 820.66 | -11.78 | -2.696
Citing Type: Planned or Actual | 911 | 6.32 | 174.9 | 910.241 | -20.41 | -2.236
Actual | 1001 | 8.46 | 170.75 | 999.489 | -31.88 | -0.732
Deviation Indicator | 1091 | 9.33 | 171.58 | 1088.406 | -45.631 | 1.401
Horizontal | 1180 | 10.29 | 170.86 | 1176.104 | -60.616 | 3.72
North Reference | 1270 | 11.01 | 170.89 | 1264.553 | -77.038 | 6.357
True | 1360 | 10.61 | 171.5 | 1352.956 | -93.719 | 8.943
Grid Type | 1450 | 9.71 | 170.98 | 1441.543 | -109.409 | 11.358
#VALUE! | 1540 | 11.11 | 175.22 | 1530.061 | -125.547 | 13.27
| 1630 | 11.02 | 177.27 | 1618.388 | -142.781 | 14.402
| 1720 | 10.6 | 171.54 | 1706.794 | -159.561 | 16.03
| 1810 | 11.16 | 173.37 | 1795.176 | -176.4 | 18.253
| 1857 | 11.87 | 171.96 | 1841.23 | -185.705 | 19.455
| 1960 | 11.21 | 173.05 | 1942.147 | -206.132 | 22.148
| 2052 | 12.48 | 173.3 | 2032.186 | -224.883 | 24.39
| 2142 | 11.6 | 172.85 | 2120.206 | -243.519 | 26.651
| 2231 | 10.79 | 173.97 | 2207.511 | -260.683 | 28.639
| 2321 | 11.82 | 176.6 | 2295.765 | -278.263 | 30.071
| 2410 | 11.04 | 177.82 | 2382.999 | -295.877 | 30.936
| 2500 | 10.92 | 178.58 | 2471.351 | -313.011 | 31.475
| 2592 | 10.75 | 178.55 | 2561.711 | -330.299 | 31.908
| 2683 | 10.21 | 181.07 | 2651.193 | -346.847 | 31.972
| 2774 | 10.72 | 178.32 | 2740.68 | -363.371 | 32.07
| 2866 | 10.28 | 175.28 | 2831.14 | -380.105 | 32.996
| 2956 | 10.48 | 170.61 | 2919.669 | -396.185 | 34.992
| 3048 | 8.08 | 173.81 | 3010.458 | -410.87 | 37.055
| 3138 | 7.47 | 175.5 | 3099.631 | -422.99 | 38.196
| 3229 | 7.83 | 166.86 | 3189.824 | -434.924 | 40.069
| 3320 | 8.33 | 177.44 | 3279.925 | -447.546 | 41.773
| 3412 | 11.35 | 181.26 | 3370.562 | -463.259 | 41.872
| 3503 | 12.05 | 181.68 | 3459.671 | -481.706 | 41.396
| 3593 | 11.22 | 174.95 | 3547.825 | -499.819 | 41.892
| 3685 | 10.53 | 165.73 | 3638.179 | -516.884 | 44.752
| 3777 | 10.48 | 169.03 | 3728.638 | -533.245 | 48.416
| 3868 | 10.36 | 169.5 | 3818.137 | -549.415 | 51.482
| 3960 | 11.27 | 165.85 | 3908.503 | -566.267 | 55.188
| 4052 | 9.03 | 165.94 | 3999.058 | -581.99 | 59.14
| 4143 | 10.11 | 163.89 | 4088.79 | -596.591 | 63.091
| 4263 | 10.38 | 167.93 | 4206.878 | -617.281 | 68.274
| 4353 | 11.84 | 168.66 | 4295.189 | -634.264 | 71.785
| 4442 | 10.75 | 167.42 | 4382.464 | -651.318 | 75.388
| 4534 | 9.69 | 167.71 | 4473.003 | -667.257 | 78.905
| 4624 | 10.13 | 170.09 | 4561.661 | -682.455 | 81.88
| 4714 | 11.45 | 166.2 | 4650.069 | -698.928 | 85.373
| 4805 | 11.56 | 175.12 | 4739.247 | -716.785 | 88.303
| 4896 | 10.85 | 179.42 | 4828.514 | -734.435 | 89.166
| 4986 | 10.1 | 179.22 | 4917.013 | -750.797 | 89.359
| 5075 | 10.23 | 177.77 | 5004.616 | -766.497 | 89.773
| 5165 | 10.87 | 177.63 | 5093.094 | -782.962 | 90.435
| 5256 | 10.31 | 174.07 | 5182.545 | -799.635 | 91.631
| 5346 | 9.73 | 170.95 | 5271.173 | -815.157 | 93.659
| 5436 | 10.01 | 174.28 | 5359.841 | -830.45 | 95.635
| 5525 | 9.97 | 174.95 | 5447.492 | -845.821 | 97.084
| 5615 | 9.85 | 183.14 | 5536.153 | -861.269 | 97.348
| 5704 | 11.46 | 176.2 | 5623.62 | -877.694 | 97.517
| 5795 | 10.89 | 174.79 | 5712.894 | -895.275 | 98.897
| 5884 | 11.01 | 168.26 | 5800.277 | -911.969 | 101.39
| 5974 | 11.08 | 164.27 | 5888.611 | -928.708 | 105.483
| 6064 | 10.81 | 167.47 | 5976.975 | -945.271 | 109.659
| 6154 | 10.66 | 172.48 | 6065.402 | -961.763 | 112.579
| 6244 | 11.25 | 169.4 | 6153.762 | -978.645 | 115.283
| 6334 | 11.15 | 174.12 | 6242.05 | -995.931 | 117.79
| 6424 | 12.45 | 153.9 | 6330.184 | -1013.307 | 122.952
| 6513 | 17.62 | 133.71 | 6416.166 | -1031.255 | 136.928
| 6603 | 19.99 | 123.46 | 6501.379 | -1049.157 | 159.618
| 6693 | 26.6 | 106.61 | 6584.087 | -1063.43 | 191.832
| 6783 | 32.63 | 100.44 | 6662.313 | -1073.598 | 235.053
| 6875 | 38.87 | 95.88 | 6736.954 | -1081.059 | 288.224
| 6966 | 46.29 | 94.25 | 6803.915 | -1086.429 | 349.514
| 7057 | 54.59 | 98.59 | 6861.838 | -1094.422 | 419.122
| 7148 | 63.05 | 99.55 | 6908.909 | -1106.712 | 495.928
| 7240 | 67.89 | 97.93 | 6947.095 | -1119.403 | 578.627
| 7331 | 79.3 | 96.84 | 6972.754 | -1130.581 | 665.057
| 7422 | 85.45 | 96.71 | 6984.823 | -1141.216 | 754.58
| 7512 | 87.14 | 95.44 | 6990.639 | -1150.719 | 843.882
| 7604 | 86.95 | 94.93 | 6995.382 | -1159.022 | 935.384
| 7694 | 87.72 | 93.09 | 6999.567 | -1165.308 | 1025.062
| 7783 | 89.28 | 92.22 | 7001.897 | -1169.429 | 1113.932
| 7873 | 88.56 | 91.9 | 7003.593 | -1172.664 | 1203.857
| 7962 | 88.21 | 90.9 | 7006.101 | -1174.837 | 1292.794
| 8052 | 89.29 | 90.58 | 7008.065 | -1175.999 | 1382.764
| 8143 | 90.55 | 89.76 | 7008.192 | -1176.269 | 1473.761
| 8234 | 89.59 | 89.81 | 7008.08 | -1175.928 | 1564.759
| 8326 | 89.82 | 91.82 | 7008.554 | -1177.236 | 1656.744
| 8416 | 90.15 | 90.38 | 7008.578 | -1178.964 | 1746.725
| 8507 | 91.59 | 91.94 | 7007.196 | -1180.806 | 1837.69
| 8597 | 91.39 | 91.44 | 7004.856 | -1183.459 | 1927.62
| 8689 | 91.6 | 91.54 | 7002.456 | -1185.85 | 2019.558
| 8780 | 92.67 | 91.23 | 6999.065 | -1188.048 | 2110.467
| 8870 | 90.41 | 90.73 | 6996.647 | -1189.587 | 2200.415
| 8959 | 90.33 | 89.73 | 6996.072 | -1189.944 | 2289.411
| 9050 | 89.33 | 89.54 | 6996.342 | -1189.364 | 2380.408
| 9140 | 87.84 | 88.64 | 6998.565 | -1187.936 | 2470.365
| 9233 | 89.21 | 89.3 | 7000.958 | -1186.265 | 2563.317
| 9322 | 89.71 | 91.05 | 7001.797 | -1186.537 | 2652.309
| 9412 | 88.13 | 90.69 | 7003.494 | -1187.903 | 2742.279
| 9503 | 89.35 | 91.12 | 7005.495 | -1189.34 | 2833.244
| 9593 | 89.88 | 91.37 | 7006.099 | -1191.295 | 2923.22
| 9683 | 89.4 | 90.99 | 7006.665 | -1193.149 | 3013.199
| 9773 | 91.1 | 92.09 | 7006.272 | -1195.567 | 3103.161
| 9864 | 90.16 | 91.38 | 7005.272 | -1198.322 | 3194.112
| 9954 | 89.71 | 90.31 | 7005.374 | -1199.65 | 3284.101
| 10045 | 91.21 | 91.21 | 7004.643 | -1200.856 | 3375.086
| 10134 | 91.19 | 91.37 | 7002.779 | -1202.86 | 3464.044
| 10225 | 91.3 | 90.45 | 7000.802 | -1204.305 | 3555.01
| 10315 | 91.52 | 89.66 | 6998.587 | -1204.391 | 3644.982
| 10406 | 89.34 | 91.64 | 6997.904 | -1205.423 | 3735.964
| 10496 | 89.28 | 91.38 | 6998.988 | -1207.795 | 3825.926
| 10587 | 89.54 | 91.7 | 6999.925 | -1210.24 | 3916.888
| 10678 | 88.61 | 91.97 | 7001.394 | -1213.154 | 4007.829
| 10770 | 89.24 | 91.86 | 7003.12 | -1216.228 | 4099.761
| 10861 | 89.5 | 92.43 | 7004.121 | -1219.633 | 4190.691
| 10951 | 88.87 | 92.4 | 7005.401 | -1223.425 | 4280.601
| 11041 | 90.1 | 93.56 | 7006.21 | -1228.104 | 4370.473
| 11130 | 90.34 | 92.15 | 7005.868 | -1232.537 | 4459.359
| 11222 | 90.36 | 91.92 | 7005.306 | -1235.804 | 4551.3
| 11313 | 90.68 | 91.61 | 7004.48 | -1238.606 | 4642.252
| 11403 | 90.43 | 91.14 | 7003.609 | -1240.766 | 4732.222
| 11495 | 90.03 | 90.54 | 7003.239 | -1242.115 | 4824.211
| 11586 | 89.23 | 90.24 | 7003.827 | -1242.734 | 4915.206
| 11676 | 87.73 | 89.71 | 7006.214 | -1242.695 | 5005.171
| 11767 | 88.64 | 91.79 | 7009.097 | -1243.886 | 5096.112
| 11858 | 89.55 | 92.84 | 7010.534 | -1247.561 | 5187.024
| 11948 | 89.81 | 92.72 | 7011.037 | -1251.926 | 5276.917
| 12040 | 89.72 | 92.51 | 7011.414 | -1256.123 | 5368.82
| 12130 | 89.4 | 93 | 7012.105 | -1260.449 | 5458.713
| 12223 | 88.9 | 91.93 | 7013.485 | -1264.449 | 5551.615
| 12312 | 91.63 | 91.89 | 7013.073 | -1267.415 | 5640.556
| 12403 | 90.71 | 90.05 | 7011.215 | -1268.955 | 5731.519
| 12492 | 91.43 | 90.78 | 7009.553 | -1269.599 | 5820.5
| 12583 | 90.14 | 88.03 | 7008.306 | -1268.654 | 5911.476
| 12674 | 90.04 | 88.92 | 7008.163 | -1266.232 | 6002.443
| 12763 | 91.63 | 91 | 7006.866 | -1266.17 | 6091.426
| 12853 | 92.08 | 90.36 | 7003.953 | -1267.237 | 6181.371
| 12943 | 90.92 | 92.89 | 7001.596 | -1269.789 | 6271.296
| 13033 | 91.35 | 90.81 | 6999.813 | -1272.694 | 6361.226
| 13123 | 90.17 | 92.29 | 6998.62 | -1275.128 | 6451.181
| 13213 | 89.1 | 93.03 | 6999.193 | -1279.305 | 6541.08
| 13302 | 88.83 | 92.78 | 7000.801 | -1283.814 | 6629.951
| 13393 | 88.85 | 92.68 | 7002.643 | -1288.148 | 6720.829
| 13485 | 87.26 | 92.37 | 7005.765 | -1292.198 | 6812.684
| 13575 | 89.03 | 91.72 | 7008.678 | -1295.408 | 6902.575
| 13665 | 91.36 | 92.22 | 7008.372 | -1298.502 | 6992.515
| 13755 | 90.69 | 91.88 | 7006.762 | -1301.72 | 7082.443
| 13845 | 90.24 | 91.32 | 7006.032 | -1304.233 | 7172.404
| 13937 | 89.67 | 90.3 | 7006.104 | -1305.534 | 7264.393
| 14029 | 90.27 | 90.99 | 7006.152 | -1306.57 | 7356.386
| 14119 | 90.91 | 90.28 | 7005.225 | -1307.567 | 7446.375
| 14209 | 88.73 | 91.32 | 7005.508 | -1308.823 | 7536.359
| 14299 | 89.8 | 90.71 | 7006.663 | -1310.417 | 7626.336
| 14389 | 90.39 | 89.76 | 7006.513 | -1310.787 | 7716.333
| 14479 | 89.57 | 92.04 | 7006.545 | -1312.2 | 7806.316
| 14569 | 89.89 | 91.28 | 7006.969 | -1314.807 | 7896.276
| 14659 | 90.34 | 91.33 | 7006.788 | -1316.857 | 7986.252
| 14749 | 91.56 | 90.53 | 7005.296 | -1318.318 | 8076.226
| 14838 | 89.98 | 91.42 | 7004.1 | -1319.832 | 8165.201
| 14929 | 90.41 | 91.29 | 7003.79 | -1321.984 | 8256.175
| 15020 | 91.19 | 90.31 | 7002.52 | -1323.254 | 8347.155
| 15110 | 88.63 | 90.52 | 7002.661 | -1323.906 | 8437.145
| 15200 | 88.33 | 89.91 | 7005.049 | -1324.244 | 8527.112
| 15291 | 89.06 | 92.59 | 7007.121 | -1326.228 | 8618.058
| 15383 | 88.12 | 92.37 | 7009.385 | -1330.208 | 8709.943
| 15475 | 89.67 | 92.33 | 7011.159 | -1333.98 | 8801.846
| 15566 | 89.68 | 92.5 | 7011.675 | -1337.814 | 8892.764
| 15655 | 89.22 | 92.5 | 7012.53 | -1341.696 | 8981.675
| 15747 | 89.45 | 92.65 | 7013.598 | -1345.829 | 9073.575
| 15836 | 88.59 | 92.39 | 7015.12 | -1349.742 | 9162.475
| 15927 | 89.34 | 91.72 | 7016.764 | -1353.004 | 9253.401
| 16018 | 88.54 | 91.18 | 7018.447 | -1355.306 | 9344.355
| 16109 | 89.91 | 91.17 | 7019.678 | -1357.172 | 9435.325
| 16200 | 90.09 | 91.35 | 7019.678 | -1359.173 | 9526.303
| 16289 | 91.07 | 91.58 | 7018.777 | -1361.449 | 9615.269
| 16379 | 90.84 | 91.29 | 7017.277 | -1363.702 | 9705.228
| 16469 | 90.66 | 91.03 | 7016.099 | -1365.524 | 9795.201
| 16559 | 90.54 | 90.55 | 7015.156 | -1366.765 | 9885.188
| 16648 | 90.38 | 87.88 | 7014.442 | -1365.546 | 9974.168
| 16739 | 89.54 | 90.47 | 7014.505 | -1364.235 | 10065.15
| 16830 | 88.79 | 88.67 | 7015.831 | -1363.553 | 10156.134
| 16919 | 89.34 | 92.4 | 7017.284 | -1364.384 | 10245.102
| 17009 | 88.7 | 91.77 | 7018.824 | -1367.658 | 10335.028
| 17099 | 91.16 | 92.54 | 7018.934 | -1371.042 | 10424.957
| 17188 | 90.88 | 92.02 | 7017.349 | -1374.582 | 10513.872
| 17277 | 91.05 | 91.84 | 7015.85 | -1377.579 | 10602.809
| 17367 | 91.45 | 91.5 | 7013.887 | -1380.201 | 10692.749
| 17458 | 91.79 | 91.76 | 7011.314 | -1382.788 | 10783.675
| 17548 | 89.85 | 92.12 | 7010.026 | -1385.835 | 10873.61
| 17638 | 90.07 | 91.91 | 7010.089 | -1388.999 | 10963.554
| 17730 | 90.29 | 91.68 | 7009.8 | -1391.881 | 11055.509
| 17821 | 89.39 | 91.86 | 7010.054 | -1394.692 | 11146.464
| 17912 | 88.84 | 91.81 | 7011.46 | -1397.605 | 11237.406
| 18002 | 88.82 | 92.18 | 7013.298 | -1400.738 | 11327.333
| 18092 | 90.47 | 91.23 | 7013.855 | -1403.415 | 11417.287
| 18182 | 90.6 | 90.76 | 7013.015 | -1404.978 | 11507.269
| 18273 | 91.14 | 90.61 | 7011.633 | -1406.066 | 11598.252
| 18363 | 91.78 | 90.43 | 7009.34 | -1406.882 | 11688.218
| 18454 | 89.24 | 92.44 | 7008.53 | -1409.161 | 11779.174
| 18544 | 88.48 | 91.82 | 7010.321 | -1412.506 | 11869.093
| 18634 | 89.24 | 91.35 | 7012.111 | -1414.994 | 11959.04
| 18725 | 88.78 | 91.07 | 7013.683 | -1416.916 | 12050.006
| 18818 | 89.12 | 90.89 | 7015.388 | -1418.506 | 12142.976
| 18909 | 88.92 | 89.92 | 7016.944 | -1419.149 | 12233.96
| 18998 | 88.04 | 90.07 | 7019.305 | -1419.142 | 12322.927
| 19088 | 89.61 | 89.37 | 7021.15 | -1418.702 | 12412.904
| 19177 | 88.95 | 91.98 | 7022.269 | -1419.75 | 12501.883
| 19269 | 89.18 | 91.47 | 7023.77 | -1422.519 | 12593.828
| 19359 | 90.08 | 91.84 | 7024.351 | -1425.118 | 12683.788
| 19449 | 88.97 | 92.44 | 7025.098 | -1428.479 | 12773.72
| 19540 | 89.04 | 92.45 | 7026.678 | -1432.36 | 12864.624
| 19629 | 88.63 | 92 | 7028.487 | -1435.815 | 12953.538
| 19720 | 89.01 | 89.82 | 7030.361 | -1437.259 | 13044.501
| 19811 | 88.75 | 89.39 | 7032.14 | -1436.632 | 13135.481
| 19902 | 87.65 | 91.47 | 7034.999 | -1437.314 | 13226.428
| 19992 | 88.04 | 90.06 | 7038.383 | -1438.515 | 13316.353
| 20083 | 88.42 | 90.23 | 7041.194 | -1438.745 | 13407.31
| 20173 | 87.98 | 89.78 | 7044.021 | -1438.753 | 13497.265
| 20264 | 88.25 | 90.39 | 7047.014 | -1438.888 | 13588.215
| 20353 | 88.34 | 89.7 | 7049.662 | -1438.958 | 13677.175
| 20445 | 88.25 | 90.03 | 7052.4 | -1438.741 | 13769.134
| 20536 | 87.59 | 90.7 | 7055.703 | -1439.32 | 13860.071
| 20627 | 87.51 | 90.35 | 7059.593 | -1440.153 | 13950.984
| 20717 | 87.93 | 89.69 | 7063.173 | -1440.185 | 14040.912
| 20807 | 88.67 | 91.08 | 7065.843 | -1440.789 | 14130.867
| 20897 | 88.48 | 91.46 | 7068.081 | -1442.784 | 14220.817
| 20986 | 88.6 | 91.19 | 7070.349 | -1444.841 | 14309.764
| 21076 | 89.58 | 90.35 | 7071.778 | -1446.05 | 14399.743
| 21166 | 88.09 | 91.4 | 7073.608 | -1447.424 | 14489.71
| 21256 | 89.28 | 90.9 | 7075.674 | -1449.23 | 14579.666
| 21345 | 88.88 | 90.02 | 7077.103 | -1449.944 | 14668.651
| 21435 | 88.57 | 91.05 | 7079.105 | -1450.784 | 14758.623
| 21525 | 88.58 | 94.19 | 7081.344 | -1454.896 | 14848.49
| 21615 | 88.73 | 96.76 | 7083.457 | -1463.48 | 14938.047
| 21705 | 88.52 | 98.7 | 7085.617 | -1475.582 | 15027.2
| 21795 | 88.95 | 101.51 | 7087.604 | -1491.367 | 15115.773
| 21884 | 87.87 | 98.47 | 7090.074 | -1506.799 | 15203.378
| 21974 | 86.93 | 93.32 | 7094.159 | -1516.031 | 15292.779
| 22063 | 88.76 | 89.65 | 7097.507 | -1518.334 | 15381.667
| 22153 | 89.12 | 87.76 | 7099.172 | -1516.3 | 15471.624
| 22244 | 89.42 | 87.73 | 7100.332 | -1512.72 | 15562.546
| 22333 | 89.21 | 87.71 | 7101.396 | -1509.18 | 15651.469
| 22423 | 89.58 | 87.76 | 7102.346 | -1505.623 | 15741.394
| 22514 | 89.39 | 88.48 | 7103.164 | -1502.638 | 15832.341
| 22603 | 89.25 | 88.41 | 7104.22 | -1500.223 | 15921.301
| 22694 | 89.5 | 90.74 | 7105.213 | -1499.548 | 16012.287
| 22783 | 89.57 | 90.41 | 7105.935 | -1500.441 | 16101.28
| 22874 | 89.52 | 90.2 | 7106.658 | -1500.925 | 16192.275
| 22963 | 89.49 | 90.22 | 7107.427 | -1501.252 | 16281.272
| 23053 | 89.48 | 89.41 | 7108.236 | -1500.961 | 16371.267
| 23143 | 89.41 | 91.11 | 7109.108 | -1501.369 | 16461.258
| 23231 | 88.64 | 92.21 | 7110.605 | -1503.918 | 16549.207
| 23321 | 88.48 | 91.6 | 7112.867 | -1506.909 | 16639.128
| 23411 | 88.41 | 91.18 | 7115.309 | -1509.091 | 16729.068
| 23501 | 88.35 | 90.93 | 7117.853 | -1510.748 | 16819.017
| 23590 | 88.55 | 92.02 | 7120.261 | -1513.038 | 16907.953
| 23680 | 88.5 | 90.78 | 7122.578 | -1515.236 | 16997.895
| 23770 | 88.6 | 90.94 | 7124.855 | -1516.586 | 17087.856
| 23860 | 88.6 | 90.77 | 7127.054 | -1517.929 | 17177.819
| 23950 | 88.51 | 90.34 | 7129.324 | -1518.8 | 17267.786
| 24040 | 88.24 | 90.49 | 7131.876 | -1519.452 | 17357.747
| 24129 | 88.28 | 90.4 | 7134.578 | -1520.143 | 17446.704
| 24219 | 88.12 | 90.4 | 7137.405 | -1520.771 | 17536.657
| 24308 | 88.4 | 90.13 | 7140.108 | -1521.182 | 17625.615
| 24348 | 88.4 | 90.13 | 7141.224 | -1521.273 | 17665.599

## Lookup (hidden)
North Reference | RetunValue | Grid Type | ReturnValue | Deviation Indicator | ReturnValue
| 2 |  | 0 |  | 4
True |  | SPCS-Colorado Central-NAD27 |  | Directional
Grid |  | SPCS-Colorado Central-NAD83 |  | High Angle
|  | SPCS-Colorado North-NAD27 |  | Horizontal
SPCS-Colorado North-NAD83
SPCS-Colorado South-NAD27
SPCS-Colorado South-NAD83
UTM-Zone 12 NAD27
UTM-Zone 12 NAD83
UTM-Zone 13 NAD27
UTM-Zone 13 NAD83