## Data
Header Information | measured depth (ft) | inclination (°) | azimuth (°) | true vertical depth (ft) | northing +N/-S (ft) | easting +E/-W (ft)
Operator Name | 0 | 0 | 0 | 0 | 0 | 0
CRESTONE PEAK RESOURCES | 182 | 0.6 | 349.1 | 182 | 0.94 | -0.18
Operator Number | 289 | 1 | 293.5 | 288.99 | 1.86 | -1.14
| 381 | 1.3 | 295.7 | 380.97 | 2.63 | -2.82
Well Name and Number | 473 | 2.6 | 301.3 | 472.91 | 4.17 | -5.54
SHELTON 25W-25-03 | 561 | 4.1 | 306.3 | 560.76 | 7.07 | -9.78
API Number (if available) | 652 | 5.6 | 314.4 | 651.43 | 12.1 | -15.58
| 744 | 8 | 315.2 | 742.78 | 19.78 | -23.3
Location: QQ SEC TWP RGE | 832 | 10.6 | 317 | 829.62 | 30.05 | -33.13
Sec. 25-T4N-R65W | 924 | 12.6 | 316.8 | 919.73 | 43.56 | -45.78
Citing Type: Planned or Actual | 1015 | 16 | 317.7 | 1007.9 | 60.07 | -61.01
ACTUAL | 1105 | 17.3 | 317.6 | 1094.12 | 79.13 | -78.39
Deviation Indicator | 1196 | 20.3 | 318.1 | 1180.26 | 100.87 | -98.06
Horizontal | 1286 | 21.1 | 317.7 | 1264.45 | 124.48 | -119.39
North Reference | 1378 | 20 | 315.7 | 1350.59 | 147.99 | -141.52
True | 1466 | 21.7 | 316.7 | 1432.83 | 170.6 | -163.19
Grid Type | 1558 | 24.2 | 315.9 | 1517.54 | 196.52 | -187.98
#VALUE! | 1648 | 24.4 | 315.5 | 1599.57 | 223.03 | -213.85
| 1740 | 24.3 | 311.8 | 1683.39 | 249.2 | -241.28
| 1832 | 24.4 | 311.7 | 1767.2 | 274.46 | -269.58
| 1871 | 26.4 | 312.4 | 1802.43 | 285.67 | -282
| 1959 | 26.57 | 311.8 | 1881.2 | 311.98 | -311.12
| 2054 | 25.14 | 310.51 | 1966.69 | 339.25 | -342.3
| 2149 | 24.7 | 311.72 | 2052.84 | 365.56 | -372.46
| 2244 | 26.21 | 313.84 | 2138.62 | 393.31 | -402.41
| 2339 | 24.84 | 312.94 | 2224.34 | 421.43 | -432.15
| 2434 | 25.46 | 320.79 | 2310.36 | 450.86 | -459.67
| 2623 | 29.08 | 319.58 | 2478.33 | 517.32 | -515.15
| 2718 | 26.66 | 318.45 | 2562.3 | 550.85 | -544.26
| 2813 | 24.64 | 318.17 | 2647.94 | 581.56 | -571.61
| 2908 | 28.97 | 319.02 | 2732.71 | 613.7 | -599.92
| 3002 | 29.13 | 318.82 | 2814.89 | 648.11 | -629.91
| 3193 | 28.58 | 317.97 | 2982.17 | 717.04 | -691.11
| 3288 | 25.72 | 317.86 | 3066.69 | 749.21 | -720.16
| 3383 | 27.37 | 318.55 | 3151.68 | 780.86 | -748.45
| 3477 | 24.82 | 319.17 | 3236.09 | 811.99 | -775.65
| 3573 | 23.18 | 314.25 | 3323.8 | 840.42 | -802.37
| 3691 | 23.28 | 313.48 | 3432.23 | 872.68 | -835.92
| 3786 | 23.75 | 312.62 | 3519.34 | 898.55 | -863.62
| 3881 | 23.09 | 312.3 | 3606.51 | 924.04 | -891.48
| 3977 | 24.53 | 312.59 | 3694.34 | 950.2 | -920.07
| 4072 | 25.8 | 312.57 | 3780.32 | 977.53 | -949.82
| 4262 | 25.93 | 312.04 | 3951.29 | 1033.32 | -1011.12
| 4357 | 24.51 | 311.54 | 4037.23 | 1060.29 | -1041.3
| 4452 | 24.69 | 312.86 | 4123.61 | 1086.86 | -1070.59
| 4546 | 25.62 | 313.08 | 4208.69 | 1114.09 | -1099.83
| 4641 | 26.2 | 313.93 | 4294.14 | 1142.67 | -1129.93
| 4737 | 26.84 | 313.88 | 4380.04 | 1172.4 | -1160.81
| 4831 | 29.01 | 314.34 | 4463.09 | 1203.04 | -1192.42
| 4926 | 27.38 | 314.26 | 4546.82 | 1234.39 | -1224.54
| 5022 | 28.9 | 314.46 | 4631.47 | 1266.04 | -1256.91
| 5117 | 24.08 | 311.4 | 4716.47 | 1294.96 | -1287.85
| 5211 | 24.74 | 312.53 | 4802.07 | 1320.94 | -1316.73
| 5305 | 25.48 | 314.79 | 4887.19 | 1348.48 | -1345.57
| 5400 | 24.93 | 315.07 | 4973.14 | 1377.05 | -1374.22
| 5495 | 27.16 | 314.94 | 5058.49 | 1406.54 | -1403.71
| 5591 | 28.26 | 314.61 | 5143.48 | 1437.98 | -1435.4
| 5685 | 26.3 | 313.43 | 5227.02 | 1467.93 | -1466.37
| 5780 | 25.96 | 317.3 | 5312.32 | 1497.68 | -1495.75
| 5875 | 26.07 | 316.06 | 5397.69 | 1527.99 | -1524.34
| 5969 | 26.17 | 315.71 | 5482.09 | 1557.7 | -1553.15
| 6064 | 25.22 | 313.68 | 5567.7 | 1586.68 | -1582.41
| 6158 | 26.44 | 312.58 | 5652.31 | 1614.67 | -1612.31
| 6253 | 27.07 | 315.63 | 5737.14 | 1644.44 | -1643
| 6348 | 25.56 | 313.32 | 5822.29 | 1673.95 | -1673.03
| 6443 | 25.5 | 318.83 | 5908.03 | 1703.41 | -1701.4
| 6537 | 24.63 | 319.12 | 5993.18 | 1733.45 | -1727.54
| 6632 | 26.07 | 316.15 | 6079.03 | 1763.47 | -1754.96
| 6726 | 26.68 | 316.2 | 6163.25 | 1793.6 | -1783.88
| 6821 | 25.5 | 315.43 | 6248.56 | 1823.56 | -1812.99
| 6916 | 25.54 | 314.59 | 6334.3 | 1852.51 | -1841.93
| 7011 | 25.38 | 317.31 | 6420.07 | 1881.85 | -1870.32
| 7106 | 24.84 | 316.71 | 6506.1 | 1911.34 | -1897.81
| 7201 | 31.25 | 303.21 | 6589.98 | 1939.42 | -1932.18
| 7295 | 36.59 | 295.23 | 6667.99 | 1964.75 | -1977.98
| 7389 | 49.02 | 292.88 | 6736.83 | 1990.59 | -2036.24
| 7485 | 56.41 | 293.36 | 6794.94 | 2020.57 | -2106.43
| 7579 | 63.09 | 292.48 | 6842.27 | 2052.16 | -2181.19
| 7673 | 68.38 | 285.86 | 6880.92 | 2080.17 | -2262.08
| 7768 | 74.71 | 277.64 | 6911.03 | 2098.38 | -2350.19
| 7863 | 79.73 | 271.82 | 6932.05 | 2105.96 | -2442.45
| 7957 | 86.59 | 269.95 | 6943.24 | 2107.39 | -2535.71
| 8052 | 87.75 | 268.45 | 6947.93 | 2106.07 | -2630.58
| 8147 | 88.31 | 269.69 | 6951.2 | 2104.53 | -2725.51
| 8336 | 90.11 | 268.79 | 6953.81 | 2102.02 | -2914.47
| 8430 | 90.76 | 268.62 | 6953.09 | 2099.9 | -3008.44
| 8526 | 91.4 | 268.72 | 6951.28 | 2097.67 | -3104.4
| 8621 | 89.75 | 268.59 | 6950.33 | 2095.44 | -3199.36
| 8716 | 90.75 | 270.52 | 6949.91 | 2094.7 | -3294.35
| 8811 | 88.87 | 270.92 | 6950.23 | 2095.89 | -3389.34
| 8906 | 89.35 | 270.37 | 6951.71 | 2096.96 | -3484.32
| 9000 | 90.93 | 271.12 | 6951.48 | 2098.19 | -3578.31
| 9095 | 92.56 | 271.39 | 6948.58 | 2100.26 | -3673.24
| 9190 | 91.14 | 270.77 | 6945.52 | 2102.05 | -3768.17
| 9285 | 90.12 | 269.74 | 6944.47 | 2102.48 | -3863.16
| 9379 | 87.53 | 268.43 | 6946.4 | 2100.98 | -3957.12
| 9474 | 88.07 | 267.9 | 6950.05 | 2097.94 | -4052
| 9569 | 89.45 | 267.6 | 6952.1 | 2094.21 | -4146.9
| 9664 | 90.27 | 267.6 | 6952.33 | 2090.23 | -4241.82
| 9759 | 90.05 | 266.87 | 6952.07 | 2085.65 | -4336.71
| 9854 | 89.36 | 270.31 | 6952.56 | 2083.31 | -4431.66
| 9948 | 89.8 | 269.81 | 6953.25 | 2083.41 | -4525.66
| 10043 | 89.46 | 268.36 | 6953.86 | 2081.89 | -4620.64
| 10138 | 89.44 | 268.34 | 6954.77 | 2079.16 | -4715.6
| 10233 | 89.05 | 267.81 | 6956.02 | 2075.97 | -4810.54
| 10328 | 88.32 | 266.52 | 6958.2 | 2071.27 | -4905.39
| 10422 | 88.17 | 269.42 | 6961.08 | 2067.94 | -4999.28
| 10517 | 89.5 | 269.14 | 6963.02 | 2066.75 | -5094.25
| 10611 | 89.15 | 269.35 | 6964.12 | 2065.51 | -5188.23
| 10706 | 91.9 | 271.24 | 6963.25 | 2066 | -5283.22
| 10800 | 91.63 | 269.91 | 6960.36 | 2066.94 | -5377.16
| 10895 | 91.2 | 269.6 | 6958.01 | 2066.53 | -5472.13
| 10991 | 91.39 | 270.1 | 6955.84 | 2066.28 | -5568.11
| 11086 | 90.83 | 268.93 | 6954 | 2065.48 | -5663.09
| 11180 | 90.43 | 271.09 | 6952.97 | 2065.49 | -5757.07
| 11275 | 89.88 | 270.77 | 6952.71 | 2067.04 | -5852.06
| 11370 | 89.53 | 269.75 | 6953.2 | 2067.47 | -5947.06
| 11464 | 89.35 | 270.14 | 6954.12 | 2067.38 | -6041.05
| 11559 | 88.58 | 267.98 | 6955.83 | 2065.82 | -6136.02
| 11654 | 88.81 | 269.56 | 6958 | 2063.78 | -6230.97
| 11749 | 89.89 | 273.64 | 6959.08 | 2066.43 | -6325.9
| 11845 | 89.26 | 271.95 | 6959.79 | 2071.11 | -6421.78
| 11939 | 89.19 | 273 | 6961.06 | 2075.17 | -6515.68
| 12034 | 90.14 | 270.62 | 6961.62 | 2078.17 | -6610.63
| 12129 | 89.41 | 268.19 | 6961.99 | 2077.19 | -6705.61
| 12224 | 90.63 | 269.78 | 6961.96 | 2075.5 | -6800.59
| 12319 | 90.18 | 268.52 | 6961.28 | 2074.09 | -6895.58
| 12415 | 91.16 | 272.05 | 6960.16 | 2074.57 | -6991.56
| 12510 | 91.05 | 271.16 | 6958.33 | 2077.23 | -7086.5
| 12606 | 91.02 | 270.1 | 6956.59 | 2078.29 | -7182.48
| 12700 | 90.73 | 272 | 6955.16 | 2080.01 | -7276.45
| 12796 | 87.3 | 271.89 | 6956.81 | 2083.27 | -7372.36
| 12891 | 87.56 | 272.7 | 6961.07 | 2087.07 | -7467.19
| 12985 | 87.35 | 271.73 | 6965.24 | 2090.7 | -7561.03
| 13080 | 89.94 | 272.25 | 6967.49 | 2093.99 | -7655.93
| 13176 | 89.83 | 271.75 | 6967.68 | 2097.35 | -7751.87
| 13271 | 89.66 | 271.15 | 6968.1 | 2099.75 | -7846.84
| 13366 | 89.23 | 269.68 | 6969.02 | 2100.44 | -7941.83
| 13461 | 88.93 | 269.69 | 6970.55 | 2099.91 | -8036.82
| 13557 | 88.32 | 269.55 | 6972.85 | 2099.28 | -8132.79
| 13652 | 87.89 | 269.79 | 6976 | 2098.73 | -8227.73
| 13747 | 89.13 | 270.01 | 6978.47 | 2098.57 | -8322.7
| 13843 | 88.52 | 269.38 | 6980.43 | 2098.05 | -8418.68
| 13938 | 90.62 | 271.03 | 6981.15 | 2098.4 | -8513.67
| 14033 | 90.31 | 270.66 | 6980.38 | 2099.8 | -8608.65
| 14128 | 90.16 | 270.32 | 6979.99 | 2100.61 | -8703.65
| 14222 | 89.58 | 268.56 | 6980.2 | 2099.69 | -8797.64
| 14317 | 89.48 | 269.13 | 6980.98 | 2097.77 | -8892.62
| 14412 | 89.25 | 267.67 | 6982.03 | 2095.12 | -8987.57
| 14507 | 89.48 | 269.83 | 6983.08 | 2093.05 | -9082.54
| 14602 | 87.64 | 272.36 | 6985.47 | 2094.86 | -9177.48
| 14697 | 87.62 | 273.08 | 6989.4 | 2099.37 | -9272.29
| 14887 | 86.81 | 271.05 | 6998.63 | 2106.21 | -9461.93
| 14982 | 86.83 | 270.67 | 7003.9 | 2107.63 | -9556.77
| 15076 | 86.86 | 271.41 | 7009.08 | 2109.33 | -9650.61
| 15172 | 86.52 | 269.43 | 7014.62 | 2110.04 | -9746.45
| 15267 | 88.05 | 269.99 | 7019.12 | 2109.56 | -9841.33
| 15362 | 87.67 | 268.94 | 7022.67 | 2108.67 | -9936.26
| 15457 | 87.4 | 267.82 | 7026.75 | 2105.99 | -10031.14
| 15552 | 88.53 | 269.72 | 7030.13 | 2103.95 | -10126.05
| 15646 | 88.88 | 269.13 | 7032.25 | 2103.01 | -10220.02
| 15740 | 88.94 | 268.97 | 7034.04 | 2101.45 | -10313.99
| 15835 | 88.64 | 270.13 | 7036.05 | 2100.7 | -10408.96
| 15930 | 88.44 | 268.89 | 7038.47 | 2099.89 | -10503.93
| 16025 | 88.11 | 267.78 | 7041.33 | 2097.13 | -10598.84
| 16119 | 90.17 | 269.81 | 7042.74 | 2095.16 | -10692.8
| 16215 | 89.08 | 269.01 | 7043.37 | 2094.17 | -10788.79
| 16310 | 89.32 | 270.07 | 7044.69 | 2093.41 | -10883.78
| 16405 | 89.66 | 269.15 | 7045.54 | 2092.76 | -10978.77
| 16500 | 89.61 | 268.91 | 7046.14 | 2091.15 | -11073.75
| 16595 | 88.61 | 268.43 | 7047.62 | 2088.95 | -11168.72
| 16690 | 88.86 | 271.83 | 7049.72 | 2089.16 | -11263.68
| 16785 | 88.88 | 267.71 | 7051.59 | 2088.78 | -11358.64
| 16880 | 88.46 | 269.77 | 7053.8 | 2086.69 | -11453.58
| 16974 | 90.01 | 272.72 | 7055.05 | 2088.73 | -11547.54
| 17069 | 90.16 | 272.14 | 7054.91 | 2092.76 | -11642.46
| 17164 | 91.19 | 272.43 | 7053.79 | 2096.55 | -11737.37
| 17260 | 89.78 | 272.38 | 7052.98 | 2100.58 | -11833.28
| 17354 | 89.88 | 271.27 | 7053.26 | 2103.57 | -11927.23
| 17450 | 91.61 | 271.38 | 7052.01 | 2105.79 | -12023.19
| 17545 | 89.17 | 270.93 | 7051.36 | 2107.71 | -12118.17
| 17640 | 89.41 | 270.51 | 7052.54 | 2108.9 | -12213.15
| 17735 | 89.6 | 270.55 | 7053.36 | 2109.78 | -12308.14
| 17830 | 90.03 | 269.98 | 7053.67 | 2110.22 | -12403.14
| 17926 | 89.11 | 270.95 | 7054.39 | 2111 | -12499.13
| 18020 | 89.89 | 269.68 | 7055.21 | 2111.51 | -12593.12
| 18115 | 88.69 | 270.1 | 7056.39 | 2111.33 | -12688.12
| 18210 | 88.44 | 270.69 | 7058.76 | 2111.99 | -12783.08
| 18304 | 88.54 | 269.3 | 7061.24 | 2111.98 | -12877.05
| 18399 | 90.73 | 269.06 | 7061.85 | 2110.62 | -12972.03
| 18494 | 91.15 | 267.19 | 7060.29 | 2107.51 | -13066.96
| 18589 | 90.69 | 270.28 | 7058.76 | 2105.41 | -13161.91
| 18682 | 91.27 | 268.96 | 7057.17 | 2104.8 | -13254.9
| 18777 | 92 | 271.31 | 7054.46 | 2105.02 | -13349.85
| 18872 | 93.03 | 271.86 | 7050.29 | 2107.65 | -13444.72
| 19063 | 91.12 | 270.63 | 7043.38 | 2111.79 | -13635.54
| 19158 | 91.35 | 271.49 | 7041.33 | 2113.55 | -13730.5
| 19252 | 91.44 | 270.76 | 7039.04 | 2115.39 | -13824.45
| 19347 | 91.64 | 269.46 | 7036.49 | 2115.58 | -13919.42
| 19442 | 92.04 | 269.26 | 7033.44 | 2114.51 | -14014.36
| 19633 | 92.07 | 267.27 | 7026.59 | 2108.74 | -14205.14
| 19727 | 91.25 | 270.2 | 7023.86 | 2106.66 | -14299.07
| 19823 | 91.15 | 270.69 | 7021.85 | 2107.41 | -14395.04
| 19918 | 91.06 | 271.33 | 7020.02 | 2109.08 | -14490.01
| 20013 | 91.01 | 270.17 | 7018.31 | 2110.33 | -14584.98
| 20108 | 91.43 | 270.93 | 7016.28 | 2111.24 | -14679.96
| 20204 | 91.39 | 270.28 | 7013.92 | 2112.25 | -14775.92
| 20299 | 91.87 | 269.65 | 7011.22 | 2112.19 | -14870.88
| 20393 | 91.91 | 269.24 | 7008.12 | 2111.28 | -14964.83
| 20488 | 92.44 | 269.04 | 7004.51 | 2109.86 | -15059.75
| 20583 | 93.7 | 268.63 | 6999.42 | 2107.93 | -15154.59
| 20678 | 94.04 | 267.23 | 6993.01 | 2104.51 | -15249.31
| 20780 | 94.04 | 267.23 | 6985.83 | 2099.59 | -15350.94

## Lookup (hidden)
North Reference | RetunValue | Grid Type | ReturnValue | Deviation Indicator | ReturnValue
| 2 |  | 0 |  | 4
True |  | SPCS-Colorado Central-NAD27 |  | Directional
Grid |  | SPCS-Colorado Central-NAD83 |  | High Angle
|  | SPCS-Colorado North-NAD27 |  | Horizontal
SPCS-Colorado North-NAD83
SPCS-Colorado South-NAD27
SPCS-Colorado South-NAD83
UTM-Zone 12 NAD27
UTM-Zone 12 NAD83
UTM-Zone 13 NAD27
UTM-Zone 13 NAD83