## Data
Header Information | measured depth (ft) | inclination (°) | azimuth (°) | true vertical depth (ft) | northing +N/-S (ft) | easting +E/-W (ft)
Operator Name | 0 | 0 | 0 | 0 | 0 | 0
CRESTONE PEAK RESOURCES | 152 | 0.7 | 272 | 152 | 0.03 | -0.93
Operator Number | 243 | 0.6 | 268.5 | 242.99 | 0.04 | -1.96
| 335 | 0.6 | 5.1 | 334.99 | 0.51 | -2.4
Well Name and Number | 427 | 0.6 | 14.3 | 426.98 | 1.45 | -2.24
SHELTON 25W-25-05 | 517 | 0.8 | 327.2 | 516.98 | 2.44 | -2.46
API Number (if available) | 606 | 2.6 | 314.9 | 605.93 | 4.39 | -4.23
| 698 | 4 | 303.4 | 697.78 | 7.62 | -8.38
Location: QQ SEC TWP RGE | 787 | 5.1 | 300.5 | 786.5 | 11.34 | -14.38
Sec. 25-T4N-R65W | 878 | 6.7 | 301.9 | 877.01 | 16.2 | -22.38
Citing Type: Planned or Actual | 970 | 8.5 | 305.5 | 968.2 | 22.98 | -32.47
ACTUAL | 1060 | 10.9 | 307.1 | 1056.91 | 31.98 | -44.67
Deviation Indicator | 1150 | 13.4 | 308.2 | 1144.89 | 43.57 | -59.66
Horizontal | 1242 | 16.1 | 311.3 | 1233.85 | 58.58 | -77.62
North Reference | 1332 | 16.3 | 307.9 | 1320.28 | 74.58 | -96.96
True | 1422 | 19.1 | 306.2 | 1406.01 | 91.03 | -118.82
Grid Type | 1512 | 21.8 | 301 | 1490.33 | 108.34 | -145.03
#VALUE! | 1602 | 20.9 | 301.2 | 1574.16 | 125.27 | -173.09
| 1694 | 21.8 | 301.9 | 1659.84 | 142.79 | -201.63
| 1786 | 21.5 | 304.1 | 1745.35 | 161.27 | -230.09
| 1861 | 23.6 | 306 | 1814.62 | 177.81 | -253.62
| 1964 | 24.46 | 305.46 | 1908.69 | 202.3 | -287.67
| 2059 | 23.67 | 304.49 | 1995.43 | 224.5 | -319.41
| 2154 | 22.62 | 304.11 | 2082.78 | 245.55 | -350.25
| 2249 | 21.33 | 303.65 | 2170.88 | 265.37 | -379.76
| 2344 | 21.49 | 309.33 | 2259.33 | 285.97 | -407.61
| 2439 | 23.43 | 313.24 | 2347.13 | 309.94 | -434.83
| 2534 | 22.16 | 312.88 | 2434.71 | 335.08 | -461.72
| 2628 | 24.46 | 309.96 | 2521.03 | 359.64 | -489.63
| 2723 | 22.98 | 308.86 | 2608 | 383.91 | -519.15
| 2818 | 26.37 | 309.65 | 2694.32 | 409.02 | -549.85
| 2913 | 26.52 | 309.3 | 2779.38 | 435.91 | -582.5
| 3007 | 28.36 | 305.09 | 2862.81 | 462.04 | -617.02
| 3103 | 26.59 | 302.61 | 2947.98 | 486.73 | -653.77
| 3198 | 25.44 | 303.09 | 3033.35 | 509.33 | -688.78
| 3294 | 23.94 | 302.59 | 3120.57 | 531.08 | -722.47
| 3388 | 22.48 | 302.62 | 3206.96 | 551.04 | -753.67
| 3483 | 22.74 | 306.44 | 3294.67 | 571.74 | -783.75
| 3578 | 19.85 | 306.21 | 3383.17 | 592.18 | -811.54
| 3699 | 20.49 | 304.4 | 3496.75 | 616.28 | -845.59
| 3794 | 21.66 | 308.23 | 3585.4 | 636.52 | -873.08
| 3889 | 23.84 | 309.2 | 3673 | 659.51 | -901.73
| 3984 | 25.03 | 306.43 | 3759.49 | 683.58 | -932.78
| 4080 | 24.77 | 305.79 | 3846.57 | 707.4 | -965.44
| 4174 | 24.64 | 305.54 | 3931.97 | 730.31 | -997.35
| 4269 | 23.94 | 304.83 | 4018.56 | 752.83 | -1029.29
| 4364 | 21.28 | 303.46 | 4106.25 | 773.34 | -1059.5
| 4460 | 22.02 | 307.47 | 4195.48 | 793.9 | -1088.32
| 4649 | 23.25 | 306.01 | 4369.92 | 837.39 | -1146.62
| 4745 | 25.61 | 305.55 | 4457.32 | 860.59 | -1178.83
| 4839 | 24.11 | 304.9 | 4542.61 | 883.39 | -1211.11
| 4934 | 25.74 | 306.69 | 4628.76 | 906.82 | -1243.56
| 5029 | 21.61 | 302.91 | 4715.75 | 928.66 | -1274.81
| 5124 | 21.99 | 305.38 | 4803.96 | 948.46 | -1304
| 5219 | 23.21 | 302.15 | 4891.66 | 968.72 | -1334.35
| 5313 | 23.49 | 298.27 | 4977.97 | 987.45 | -1366.53
| 5407 | 23.86 | 300.23 | 5064.06 | 1005.9 | -1399.46
| 5503 | 25.45 | 304.05 | 5151.31 | 1027.23 | -1433.33
| 5598 | 24.32 | 300.57 | 5237.49 | 1048.61 | -1467.09
| 5693 | 22.07 | 301.41 | 5324.81 | 1067.86 | -1499.17
| 5788 | 22.17 | 303.33 | 5412.82 | 1087.01 | -1529.38
| 5883 | 22.02 | 303.83 | 5500.84 | 1106.77 | -1559.15
| 5977 | 22.1 | 307.06 | 5587.96 | 1127.24 | -1587.9
| 6071 | 23.74 | 309.82 | 5674.54 | 1150.02 | -1616.54
| 6166 | 24.45 | 308.34 | 5761.26 | 1174.46 | -1646.65
| 6261 | 23.23 | 306.09 | 5848.16 | 1197.69 | -1677.21
| 6356 | 23.37 | 305.67 | 5935.41 | 1219.71 | -1707.66
| 6450 | 22.71 | 304.9 | 6021.91 | 1240.97 | -1737.69
| 6545 | 22.95 | 307.65 | 6109.47 | 1262.77 | -1767.39
| 6640 | 23.46 | 305.66 | 6196.79 | 1285.11 | -1797.42
| 6734 | 23.3 | 305.06 | 6283.07 | 1306.7 | -1827.84
| 6829 | 22.29 | 302.43 | 6370.65 | 1327.16 | -1858.43
| 6923 | 21.27 | 303.17 | 6457.94 | 1346.04 | -1887.75
| 7018 | 21.93 | 301.67 | 6546.27 | 1364.79 | -1917.27
| 7113 | 31.56 | 290.34 | 6631.06 | 1382.8 | -1955.8
| 7209 | 40.35 | 284.6 | 6708.72 | 1399.4 | -2009.55
| 7302 | 50.78 | 279.33 | 6773.76 | 1412.87 | -2074.43
| 7397 | 59.04 | 283.64 | 6828.34 | 1428.47 | -2150.48
| 7492 | 67.64 | 282.63 | 6870.93 | 1447.72 | -2233.09
| 7587 | 74.51 | 275.4 | 6901.76 | 1461.67 | -2321.74
| 7681 | 79.7 | 274.37 | 6922.73 | 1469.46 | -2413
| 7776 | 87.64 | 272.74 | 6933.2 | 1475.3 | -2507.17
| 7871 | 89.15 | 271.94 | 6935.86 | 1479.18 | -2602.05
| 7965 | 90.68 | 270.76 | 6936 | 1481.39 | -2696.01
| 8060 | 89.51 | 270.81 | 6935.84 | 1482.69 | -2791
| 8155 | 89.34 | 271.46 | 6936.79 | 1484.57 | -2885.98
| 8250 | 90.41 | 270.89 | 6937 | 1486.52 | -2980.96
| 8344 | 88.65 | 268.91 | 6937.77 | 1486.36 | -3074.95
| 8438 | 89.71 | 269.43 | 6939.11 | 1485 | -3168.92
| 8533 | 88.62 | 267.63 | 6940.5 | 1482.56 | -3263.88
| 8629 | 89.66 | 267.34 | 6941.94 | 1478.35 | -3359.77
| 8724 | 89.35 | 268.92 | 6942.76 | 1475.25 | -3454.72
| 8818 | 91.04 | 269.65 | 6942.44 | 1474.07 | -3548.7
| 8914 | 89.81 | 268.83 | 6941.73 | 1472.8 | -3644.69
| 9008 | 91.64 | 267.55 | 6940.54 | 1469.83 | -3738.63
| 9103 | 89.35 | 267.65 | 6939.72 | 1465.85 | -3833.54
| 9198 | 89.98 | 268.5 | 6940.27 | 1462.66 | -3928.48
| 9292 | 89.15 | 270.19 | 6940.99 | 1461.59 | -4022.47
| 9387 | 90.16 | 270.08 | 6941.56 | 1461.81 | -4117.46
| 9482 | 88.69 | 270.54 | 6942.51 | 1462.33 | -4212.46
| 9577 | 89.45 | 270.94 | 6944.06 | 1463.55 | -4307.43
| 9672 | 90.13 | 271.88 | 6944.4 | 1465.89 | -4402.4
| 9766 | 91.04 | 272.28 | 6943.44 | 1469.3 | -4496.33
| 9861 | 88.64 | 269.97 | 6943.71 | 1471.17 | -4591.3
| 9956 | 89.37 | 270.43 | 6945.36 | 1471.5 | -4686.29
| 10051 | 90.21 | 270.22 | 6945.71 | 1472.04 | -4781.28
| 10145 | 90.75 | 270.58 | 6944.92 | 1472.69 | -4875.28
| 10240 | 88.08 | 269.43 | 6945.89 | 1472.7 | -4970.26
| 10336 | 88.52 | 269.09 | 6948.74 | 1471.46 | -5066.21
| 10430 | 90.02 | 270.34 | 6949.94 | 1471 | -5160.2
| 10525 | 91.29 | 268.83 | 6948.85 | 1470.31 | -5255.19
| 10619 | 88.87 | 272.37 | 6948.72 | 1471.29 | -5349.16
| 10713 | 90.13 | 270.52 | 6949.54 | 1473.66 | -5443.12
| 10808 | 90.96 | 269.92 | 6948.63 | 1474.03 | -5538.11
| 10903 | 88.55 | 270.99 | 6949.04 | 1474.78 | -5633.1
| 10998 | 89.16 | 271.11 | 6950.94 | 1476.52 | -5728.06
| 11094 | 90.33 | 269.75 | 6951.37 | 1477.24 | -5824.06
| 11188 | 90.81 | 270.03 | 6950.43 | 1477.06 | -5918.05
| 11283 | 89.21 | 268.35 | 6950.41 | 1475.72 | -6013.04
| 11378 | 89.85 | 266.39 | 6951.19 | 1471.36 | -6107.93
| 11472 | 87.81 | 266.22 | 6953.11 | 1465.3 | -6201.71
| 11567 | 88.63 | 271.3 | 6956.07 | 1463.25 | -6296.61
| 11662 | 89.2 | 269.32 | 6957.87 | 1463.76 | -6391.58
| 11757 | 89.39 | 272.63 | 6959.03 | 1465.38 | -6486.55
| 11852 | 90.65 | 271.51 | 6959 | 1468.81 | -6581.48
| 11947 | 92.06 | 272.61 | 6956.75 | 1472.23 | -6676.39
| 12042 | 89.22 | 270.11 | 6955.69 | 1474.48 | -6771.34
| 12137 | 89.62 | 270.84 | 6956.66 | 1475.27 | -6866.33
| 12232 | 90.49 | 270.22 | 6956.56 | 1476.15 | -6961.33
| 12327 | 87.97 | 270.81 | 6957.84 | 1477 | -7056.31
| 12423 | 88.85 | 270.99 | 6960.5 | 1478.51 | -7152.26
| 12518 | 90.22 | 270.61 | 6961.28 | 1479.83 | -7247.24
| 12614 | 89.32 | 270.66 | 6961.66 | 1480.9 | -7343.24
| 12708 | 90.03 | 270.65 | 6962.19 | 1481.97 | -7437.23
| 12804 | 91.39 | 268.76 | 6961 | 1481.48 | -7533.21
| 12899 | 89.03 | 270.63 | 6960.66 | 1480.97 | -7628.2
| 12993 | 89.82 | 269.82 | 6961.6 | 1481.34 | -7722.19
| 13088 | 90.84 | 269.16 | 6961.05 | 1480.5 | -7817.19
| 13184 | 89.38 | 271.34 | 6960.87 | 1480.91 | -7913.18
| 13279 | 89.97 | 270.95 | 6961.41 | 1482.81 | -8008.15
| 13374 | 90.86 | 270.11 | 6960.72 | 1483.69 | -8103.15
| 13469 | 88.59 | 269.54 | 6961.17 | 1483.4 | -8198.14
| 13565 | 89.63 | 270.28 | 6962.67 | 1483.25 | -8294.12
| 13755 | 88.18 | 270.66 | 6966.3 | 1484.81 | -8484.08
| 13851 | 88.51 | 271.79 | 6969.07 | 1486.86 | -8580.01
| 13946 | 89.02 | 271.67 | 6971.12 | 1489.73 | -8674.95
| 14041 | 89.55 | 271.55 | 6972.3 | 1492.4 | -8769.9
| 14136 | 90.17 | 270.05 | 6972.53 | 1493.72 | -8864.89
| 14230 | 91.16 | 270.65 | 6971.44 | 1494.3 | -8958.88
| 14325 | 88.44 | 269.76 | 6971.77 | 1494.64 | -9053.87
| 14420 | 88.79 | 269.32 | 6974.07 | 1493.87 | -9148.84
| 14515 | 89.56 | 269.16 | 6975.44 | 1492.61 | -9243.82
| 14610 | 87.53 | 269.45 | 6977.85 | 1491.46 | -9338.78
| 14705 | 87.58 | 270.61 | 6981.9 | 1491.51 | -9433.69
| 14800 | 87.75 | 269.17 | 6985.77 | 1491.33 | -9528.61
| 14895 | 87.99 | 269.51 | 6989.31 | 1490.24 | -9623.54
| 14990 | 88.74 | 269.72 | 6992.02 | 1489.6 | -9718.49
| 15084 | 89.1 | 268.51 | 6993.79 | 1488.15 | -9812.46
| 15180 | 90.02 | 269.09 | 6994.53 | 1486.14 | -9908.44
| 15275 | 88.29 | 269.95 | 6995.93 | 1485.34 | -10003.42
| 15370 | 88.79 | 269.31 | 6998.35 | 1484.73 | -10098.39
| 15465 | 89.68 | 269.79 | 6999.62 | 1483.98 | -10193.37
| 15560 | 88.02 | 270.81 | 7001.52 | 1484.48 | -10288.35
| 15654 | 88.54 | 270.97 | 7004.34 | 1485.94 | -10382.29
| 15748 | 86.57 | 269.85 | 7008.35 | 1486.61 | -10476.2
| 15843 | 86.93 | 270.09 | 7013.74 | 1486.56 | -10571.05
| 15938 | 87.5 | 269.01 | 7018.35 | 1485.82 | -10665.93
| 16033 | 88.37 | 269.81 | 7021.78 | 1484.84 | -10760.86
| 16127 | 89.01 | 269.2 | 7023.93 | 1484.03 | -10854.83
| 16223 | 86.48 | 270.58 | 7027.7 | 1483.84 | -10950.75
| 16318 | 86.47 | 270.44 | 7033.55 | 1484.68 | -11045.57
| 16413 | 86.69 | 268.94 | 7039.21 | 1484.17 | -11140.39
| 16508 | 87.32 | 272.02 | 7044.18 | 1484.97 | -11235.25
| 16603 | 86.93 | 270.3 | 7048.94 | 1486.89 | -11330.1
| 16698 | 87.72 | 272.54 | 7053.38 | 1489.24 | -11424.96
| 16793 | 87.69 | 272.29 | 7057.18 | 1493.24 | -11519.8
| 16888 | 88.92 | 272.06 | 7059.99 | 1496.84 | -11614.69
| 16982 | 89.6 | 271.99 | 7061.21 | 1500.16 | -11708.62
| 17077 | 90.18 | 272.14 | 7061.39 | 1503.59 | -11803.56
| 17172 | 90.8 | 270.63 | 7060.58 | 1505.88 | -11898.53
| 17268 | 88.94 | 270.76 | 7060.79 | 1507.05 | -11994.52
| 17362 | 89.06 | 270.8 | 7062.43 | 1508.33 | -12088.49
| 17458 | 89.41 | 270.41 | 7063.72 | 1509.34 | -12184.48
| 17553 | 90.8 | 270.77 | 7063.54 | 1510.32 | -12279.47
| 17648 | 88.73 | 268.97 | 7063.93 | 1510.1 | -12374.46
| 17743 | 86.82 | 270.32 | 7067.62 | 1509.52 | -12469.38
| 17839 | 87.4 | 269 | 7072.46 | 1508.95 | -12565.26
| 17934 | 89 | 269.69 | 7075.44 | 1507.86 | -12660.2
| 18028 | 90.85 | 269.87 | 7075.57 | 1507.5 | -12754.19
| 18123 | 89.55 | 269.8 | 7075.23 | 1507.23 | -12849.19
| 18218 | 88.71 | 268.2 | 7076.68 | 1505.57 | -12944.16
| 18312 | 89.37 | 268.04 | 7078.25 | 1502.49 | -13038.1
| 18407 | 89.72 | 268.75 | 7079.01 | 1499.82 | -13133.06
| 18502 | 90.6 | 268.9 | 7078.74 | 1497.88 | -13228.03
| 18597 | 90.77 | 266.96 | 7077.61 | 1494.45 | -13322.96
| 18690 | 90.67 | 270.22 | 7076.44 | 1492.16 | -13415.91
| 18785 | 90.85 | 268.66 | 7075.18 | 1491.23 | -13510.9
| 18880 | 91.76 | 268.67 | 7073.01 | 1489.02 | -13605.85
| 18975 | 91.59 | 270.27 | 7070.24 | 1488.14 | -13700.8
| 19071 | 91.35 | 269.53 | 7067.77 | 1487.97 | -13796.77
| 19166 | 91.92 | 269.69 | 7065.06 | 1487.32 | -13891.72
| 19260 | 91.62 | 268.19 | 7062.16 | 1485.59 | -13985.66
| 19355 | 92.67 | 270.68 | 7058.6 | 1484.65 | -14080.58
| 19450 | 92.56 | 270.7 | 7054.27 | 1485.79 | -14175.47
| 19545 | 93.08 | 270.46 | 7049.59 | 1486.75 | -14270.35
| 19641 | 92.06 | 270.04 | 7045.29 | 1487.17 | -14366.26
| 19735 | 93.33 | 269.96 | 7040.87 | 1487.17 | -14460.15
| 19831 | 92.02 | 271.98 | 7036.39 | 1488.8 | -14556.02
| 19926 | 92.43 | 270.94 | 7032.7 | 1491.21 | -14650.92
| 20021 | 91.2 | 271.52 | 7029.69 | 1493.25 | -14745.85
| 20117 | 88.89 | 270.93 | 7029.62 | 1495.3 | -14841.82
| 20212 | 89.72 | 270.82 | 7030.77 | 1496.76 | -14936.8
| 20307 | 88.51 | 272 | 7032.24 | 1499.09 | -15031.76
| 20401 | 89.3 | 272.14 | 7034.03 | 1502.49 | -15125.68
| 20566 | 90.92 | 270.32 | 7033.72 | 1506.03 | -15290.63
| 20626 | 90.92 | 270.32 | 7032.75 | 1506.36 | -15350.62

## Lookup (hidden)
North Reference | RetunValue | Grid Type | ReturnValue | Deviation Indicator | ReturnValue
| 2 |  | 0 |  | 4
True |  | SPCS-Colorado Central-NAD27 |  | Directional
Grid |  | SPCS-Colorado Central-NAD83 |  | High Angle
|  | SPCS-Colorado North-NAD27 |  | Horizontal
SPCS-Colorado North-NAD83
SPCS-Colorado South-NAD27
SPCS-Colorado South-NAD83
UTM-Zone 12 NAD27
UTM-Zone 12 NAD83
UTM-Zone 13 NAD27
UTM-Zone 13 NAD83