## Data
Header Information | measured depth (ft) | inclination (°) | azimuth (°) | true vertical depth (ft) | northing +N/-S (ft) | easting +E/-W (ft)
Operator Name | 0 | 0 | 0 | 0 | 0 | 0
CRESTONE PEAK RESOURCES | 152 | 1.45 | 190.67 | 151.98 | -1.89 | -0.36
Operator Number | 243 | 1 | 166.1 | 242.96 | -3.79 | -0.38
| 335 | 0.3 | 118.1 | 334.96 | -4.69 | 0.03
Well Name and Number | 427 | 0.6 | 69.8 | 426.95 | -4.63 | 0.69
SHELTON 25W-25-06 | 517 | 0.7 | 74.9 | 516.95 | -4.33 | 1.66
API Number (if available) | 606 | 0.6 | 26 | 605.94 | -3.77 | 2.39
| 698 | 2.2 | 323.2 | 697.92 | -1.92 | 1.55
Location: QQ SEC TWP RGE | 787 | 4 | 313.5 | 786.78 | 1.59 | -1.73
Sec. 25-T4N-R65W | 878 | 6.2 | 302.4 | 877.42 | 6.4 | -8.18
Citing Type: Planned or Actual | 970 | 9 | 299.7 | 968.6 | 12.63 | -18.63
ACTUAL | 1060 | 11.6 | 300.5 | 1057.14 | 20.71 | -32.54
Deviation Indicator | 1150 | 13.8 | 300.4 | 1144.94 | 30.74 | -49.6
Horizontal | 1242 | 14.3 | 296.3 | 1234.19 | 41.33 | -69.25
North Reference | 1332 | 13.1 | 292.9 | 1321.63 | 50.22 | -88.61
True | 1422 | 13.8 | 294.2 | 1409.16 | 58.59 | -107.8
Grid Type | 1512 | 16.2 | 300.4 | 1496.09 | 69.35 | -128.42
#VALUE! | 1602 | 17.9 | 302.4 | 1582.13 | 83.11 | -150.93
| 1694 | 21.1 | 302.9 | 1668.84 | 99.69 | -176.78
| 1786 | 22.1 | 297.2 | 1754.39 | 116.59 | -206.08
| 1859 | 24 | 294.7 | 1821.56 | 129.08 | -231.78
| 2059 | 23.36 | 291.87 | 2004.73 | 160.84 | -305.53
| 2154 | 22.18 | 290.77 | 2092.32 | 174.22 | -339.78
| 2249 | 22.71 | 296.87 | 2180.14 | 188.87 | -372.91
| 2344 | 20.96 | 295.49 | 2268.32 | 204.47 | -404.61
| 2439 | 21.61 | 297.64 | 2356.84 | 219.9 | -435.44
| 2534 | 19.11 | 295.81 | 2445.9 | 234.79 | -464.95
| 2627 | 20.89 | 299.72 | 2533.29 | 249.64 | -493.05
| 2722 | 22.27 | 304.57 | 2621.64 | 268.25 | -522.59
| 2817 | 24.92 | 305.19 | 2708.69 | 290 | -553.77
| 2913 | 24.58 | 304.95 | 2795.87 | 313.1 | -586.67
| 3007 | 23.99 | 303.98 | 2881.55 | 334.98 | -618.54
| 3102 | 23.37 | 303.87 | 2968.55 | 356.27 | -650.2
| 3198 | 20.35 | 302.74 | 3057.64 | 375.91 | -680.06
| 3293 | 22.44 | 303.75 | 3146.09 | 394.92 | -709.03
| 3482 | 19.58 | 299.68 | 3322.51 | 430.65 | -766.55
| 3578 | 19.81 | 296.26 | 3412.9 | 445.82 | -795.12
| 3673 | 20.29 | 292.11 | 3502.15 | 459.14 | -824.81
| 3792 | 19.92 | 291.05 | 3613.9 | 474.19 | -862.85
| 3887 | 19.94 | 296.73 | 3703.22 | 487.29 | -892.42
| 3983 | 21.25 | 299.29 | 3793.08 | 503.16 | -922.22
| 4078 | 24.95 | 297.1 | 3880.45 | 520.72 | -955.08
| 4172 | 24.73 | 296.46 | 3965.75 | 538.51 | -990.33
| 4268 | 23.02 | 295.53 | 4053.54 | 555.55 | -1025.25
| 4458 | 21.5 | 295.1 | 4229.37 | 586.33 | -1090.31
| 4552 | 22.44 | 300.87 | 4316.55 | 602.85 | -1121.31
| 4647 | 19.42 | 300.12 | 4405.28 | 620.08 | -1150.54
| 4837 | 24.2 | 300.27 | 4581.62 | 655.58 | -1211.53
| 4932 | 20.62 | 296.65 | 4669.44 | 672.91 | -1243.31
| 5028 | 19.94 | 294.67 | 4759.49 | 687.32 | -1273.3
| 5123 | 20.66 | 297.05 | 4848.59 | 701.7 | -1302.94
| 5217 | 21.73 | 293.57 | 4936.23 | 716.2 | -1333.66
| 5311 | 22.46 | 294.31 | 5023.33 | 730.55 | -1365.98
| 5406 | 24.7 | 300.16 | 5110.4 | 748 | -1399.68
| 5501 | 24.75 | 303.72 | 5196.7 | 769.02 | -1433.39
| 5597 | 21.51 | 299.08 | 5284.98 | 788.73 | -1465.5
| 5691 | 21.94 | 302.76 | 5372.31 | 806.61 | -1495.33
| 5786 | 24.13 | 303.88 | 5459.73 | 827.04 | -1526.38
| 5881 | 21.21 | 299.87 | 5547.38 | 846.43 | -1557.41
| 5975 | 22.29 | 302.28 | 5634.69 | 864.42 | -1587.23
| 6070 | 22.52 | 303.22 | 5722.52 | 884.01 | -1617.68
| 6164 | 22.18 | 299.27 | 5809.46 | 902.55 | -1648.22
| 6259 | 21.66 | 298.9 | 5897.59 | 919.79 | -1679.21
| 6354 | 22.58 | 297.75 | 5985.6 | 936.75 | -1710.7
| 6449 | 23.03 | 300.04 | 6073.18 | 954.55 | -1742.93
| 6543 | 21.53 | 302.63 | 6160.16 | 973.06 | -1773.37
| 6732 | 19.12 | 296.89 | 6337.4 | 1005.76 | -1830.2
| 6827 | 18 | 296.53 | 6427.45 | 1019.36 | -1857.21
| 6922 | 18.15 | 292.86 | 6517.77 | 1031.66 | -1883.98
| 7017 | 18.61 | 289.07 | 6607.93 | 1042.36 | -1911.94
| 7112 | 28.13 | 283.83 | 6695.04 | 1052.69 | -1948.1
| 7207 | 38.28 | 283.94 | 6774.43 | 1065.17 | -1998.54
| 7301 | 50.35 | 285.98 | 6841.56 | 1082.21 | -2061.82
| 7396 | 56.89 | 279.1 | 6897.92 | 1098.6 | -2136.41
| 7491 | 62.33 | 277.83 | 6945.97 | 1110.64 | -2217.43
| 7585 | 70.69 | 273.36 | 6983.42 | 1118.92 | -2303.14
| 7679 | 83.84 | 268.65 | 7004.1 | 1120.43 | -2394.59
| 7774 | 90.37 | 269.12 | 7008.9 | 1118.59 | -2489.39
| 7869 | 91.33 | 272.56 | 7007.49 | 1119.98 | -2584.36
| 7964 | 92.89 | 272.69 | 7003.99 | 1124.33 | -2679.19
| 8058 | 90.92 | 273.12 | 7000.87 | 1129.09 | -2773.01
| 8153 | 90.02 | 273.65 | 7000.09 | 1134.7 | -2867.84
| 8248 | 89.95 | 273.68 | 7000.11 | 1140.77 | -2962.65
| 8342 | 90.41 | 273.51 | 6999.82 | 1146.66 | -3056.46
| 8436 | 87.61 | 271.63 | 7001.44 | 1150.88 | -3150.34
| 8532 | 87.15 | 270.95 | 7005.83 | 1153.04 | -3246.22
| 8627 | 88.94 | 271.59 | 7009.07 | 1155.14 | -3341.13
| 8722 | 88.7 | 271.25 | 7011.03 | 1157.49 | -3436.08
| 8817 | 88.62 | 271.64 | 7013.25 | 1159.89 | -3531.03
| 8912 | 89.26 | 271.24 | 7015.01 | 1162.28 | -3625.98
| 9006 | 89.79 | 271.57 | 7015.78 | 1164.58 | -3719.95
| 9101 | 89.8 | 270.53 | 7016.12 | 1166.32 | -3814.93
| 9196 | 90.15 | 269.97 | 7016.17 | 1166.74 | -3909.93
| 9291 | 89.95 | 270.01 | 7016.08 | 1166.72 | -4004.93
| 9385 | 89.72 | 269.8 | 7016.35 | 1166.56 | -4098.93
| 9480 | 89.37 | 268.76 | 7017.11 | 1165.37 | -4193.92
| 9575 | 88.63 | 267.88 | 7018.77 | 1162.59 | -4288.86
| 9670 | 88.69 | 268.02 | 7020.99 | 1159.19 | -4383.77
| 9765 | 88.73 | 267.11 | 7023.13 | 1155.15 | -4478.66
| 9860 | 90.37 | 269.13 | 7023.87 | 1152.04 | -4573.6
| 9954 | 89.18 | 269.16 | 7024.24 | 1150.63 | -4667.59
| 10144 | 89.66 | 268.5 | 7026.17 | 1146.76 | -4857.54
| 10239 | 90.05 | 267.72 | 7026.41 | 1143.62 | -4952.48
| 10334 | 89.76 | 271.71 | 7026.56 | 1143.15 | -5047.46
| 10428 | 89.08 | 271.32 | 7027.52 | 1145.64 | -5141.42
| 10523 | 88.18 | 270.7 | 7029.79 | 1147.31 | -5236.38
| 10617 | 87.83 | 270.57 | 7033.06 | 1148.35 | -5330.32
| 10712 | 88.74 | 270.84 | 7035.9 | 1149.52 | -5425.27
| 10806 | 88.2 | 270.69 | 7038.41 | 1150.77 | -5519.22
| 10901 | 89.82 | 271.07 | 7040.05 | 1152.23 | -5614.2
| 10997 | 89.42 | 271.01 | 7040.69 | 1153.97 | -5710.18
| 11092 | 89.7 | 269.89 | 7041.42 | 1154.72 | -5805.17
| 11186 | 89.98 | 269.71 | 7041.68 | 1154.39 | -5899.17
| 11281 | 89.96 | 269.07 | 7041.73 | 1153.38 | -5994.16
| 11376 | 91.38 | 269.39 | 7040.62 | 1152.1 | -6089.15
| 11470 | 91.78 | 269.38 | 7038.03 | 1151.1 | -6183.1
| 11565 | 90.95 | 270.26 | 7035.77 | 1150.8 | -6278.08
| 11660 | 90.37 | 269.93 | 7034.67 | 1150.96 | -6373.07
| 11755 | 89.55 | 269.57 | 7034.74 | 1150.54 | -6468.07
| 11851 | 90.79 | 271.44 | 7034.45 | 1151.39 | -6564.06
| 11945 | 89.92 | 270.92 | 7033.87 | 1153.32 | -6658.03
| 12040 | 90.2 | 270.39 | 7033.77 | 1154.41 | -6753.03
| 12135 | 89.66 | 269.52 | 7033.89 | 1154.33 | -6848.02
| 12230 | 90.31 | 270.31 | 7033.91 | 1154.19 | -6943.02
| 12326 | 89.31 | 268.95 | 7034.23 | 1153.57 | -7039.02
| 12421 | 90.33 | 271.06 | 7034.53 | 1153.58 | -7134.01
| 12612 | 88.31 | 268.57 | 7036.8 | 1152.97 | -7324.97
| 12707 | 90.34 | 270.02 | 7037.92 | 1151.8 | -7419.95
| 12802 | 90.29 | 269.84 | 7037.39 | 1151.68 | -7514.95
| 12897 | 90.01 | 271.48 | 7037.14 | 1152.78 | -7609.94
| 12992 | 89.27 | 270.65 | 7037.74 | 1154.54 | -7704.92
| 13087 | 88.56 | 270.23 | 7039.54 | 1155.27 | -7799.9
| 13182 | 89.98 | 271.68 | 7040.75 | 1156.85 | -7894.87
| 13278 | 89.55 | 271.35 | 7041.14 | 1159.39 | -7990.84
| 13468 | 90.15 | 271.22 | 7041.64 | 1163.65 | -8180.79
| 13563 | 90.58 | 270.69 | 7041.04 | 1165.24 | -8275.77
| 13658 | 90.91 | 269.98 | 7039.8 | 1165.79 | -8370.76
| 13754 | 88.33 | 271.08 | 7040.44 | 1166.68 | -8466.75
| 13849 | 88.36 | 270.51 | 7043.18 | 1168 | -8561.7
| 13944 | 88.97 | 270.11 | 7045.39 | 1168.51 | -8656.67
| 14134 | 88.02 | 269.85 | 7050.38 | 1168.44 | -8846.6
| 14229 | 87.27 | 269.2 | 7054.29 | 1167.66 | -8941.52
| 14323 | 86.75 | 269.2 | 7059.19 | 1166.35 | -9035.38
| 14418 | 87.27 | 270.57 | 7064.15 | 1166.16 | -9130.25
| 14513 | 87.88 | 271.68 | 7068.17 | 1168.02 | -9225.14
| 14608 | 87.1 | 270.89 | 7072.33 | 1170.15 | -9320.03
| 14703 | 88.24 | 272.35 | 7076.19 | 1172.83 | -9414.9
| 14799 | 87.79 | 271.9 | 7079.51 | 1176.39 | -9510.78
| 14894 | 88.77 | 272.39 | 7082.37 | 1179.94 | -9605.67
| 14988 | 89.41 | 271.11 | 7083.86 | 1182.81 | -9699.61
| 15083 | 90.03 | 269.71 | 7084.32 | 1183.49 | -9794.61
| 15178 | 90.33 | 267.93 | 7084.03 | 1181.54 | -9889.58
| 15273 | 89.71 | 269.81 | 7083.99 | 1179.66 | -9984.56
| 15368 | 90.24 | 269.21 | 7084.03 | 1178.85 | -10079.55
| 15463 | 88.99 | 270.4 | 7084.67 | 1178.53 | -10174.55
| 15558 | 88.72 | 269.33 | 7086.57 | 1178.31 | -10269.53
| 15652 | 89.81 | 269.15 | 7087.78 | 1177.06 | -10363.51
| 15747 | 89.11 | 271.4 | 7088.67 | 1177.51 | -10458.5
| 15841 | 88.47 | 270.22 | 7090.66 | 1178.84 | -10552.46
| 15936 | 87.93 | 269.51 | 7093.64 | 1178.62 | -10647.42
| 16031 | 88.93 | 271.38 | 7096.24 | 1179.36 | -10742.37
| 16126 | 89.37 | 270.94 | 7097.65 | 1181.28 | -10837.34
| 16221 | 90.21 | 269.52 | 7098 | 1181.66 | -10932.34
| 16316 | 90.15 | 266.7 | 7097.7 | 1178.53 | -11027.28
| 16412 | 90.12 | 269.07 | 7097.48 | 1174.99 | -11123.2
| 16506 | 89.6 | 270.56 | 7097.71 | 1174.68 | -11217.2
| 16601 | 89.08 | 273.2 | 7098.8 | 1177.8 | -11312.13
| 16697 | 89.6 | 270.31 | 7099.91 | 1180.74 | -11408.07
| 16791 | 89.38 | 273.56 | 7100.74 | 1183.91 | -11502
| 16886 | 90.69 | 275.3 | 7100.69 | 1191.25 | -11596.71
| 16981 | 88.62 | 272.78 | 7101.26 | 1197.94 | -11691.46
| 17076 | 88.14 | 271.83 | 7103.94 | 1201.76 | -11786.34
| 17171 | 88.71 | 271.22 | 7106.55 | 1204.29 | -11881.27
| 17266 | 89.65 | 271.22 | 7107.91 | 1206.31 | -11976.24
| 17361 | 89.2 | 270.38 | 7108.87 | 1207.64 | -12071.23
| 17456 | 88.99 | 270.15 | 7110.37 | 1208.08 | -12166.21
| 17551 | 89.52 | 269.38 | 7111.6 | 1207.69 | -12261.2
| 17647 | 89.88 | 268.96 | 7112.11 | 1206.3 | -12357.19
| 17742 | 90.47 | 268.57 | 7111.82 | 1204.25 | -12452.17
| 17837 | 89.18 | 270.67 | 7112.11 | 1203.62 | -12547.16
| 17932 | 88.14 | 270.73 | 7114.33 | 1204.78 | -12642.12
| 18026 | 89.06 | 270.34 | 7116.62 | 1205.66 | -12736.09
| 18122 | 90.52 | 269.66 | 7116.98 | 1205.66 | -12832.09
| 18216 | 89.44 | 269.1 | 7117.01 | 1204.64 | -12926.08
| 18311 | 90.34 | 270.06 | 7117.19 | 1203.94 | -13021.08
| 18405 | 89.48 | 268.04 | 7117.34 | 1202.38 | -13115.06
| 18500 | 90.75 | 266.95 | 7117.15 | 1198.23 | -13209.96
| 18595 | 90.28 | 267.3 | 7116.29 | 1193.47 | -13304.84
| 18689 | 90.74 | 268.84 | 7115.46 | 1190.3 | -13398.78
| 18783 | 89.83 | 267.65 | 7114.99 | 1187.42 | -13492.73
| 18879 | 91.37 | 269.42 | 7113.98 | 1184.97 | -13588.69
| 18974 | 90.59 | 269.28 | 7112.36 | 1183.89 | -13683.67
| 19069 | 91.98 | 269.88 | 7110.23 | 1183.19 | -13778.64
| 19164 | 91.46 | 268.55 | 7107.38 | 1181.89 | -13873.58
| 19258 | 92.86 | 271.08 | 7103.83 | 1181.59 | -13967.51
| 19353 | 92.94 | 271.08 | 7099.03 | 1183.38 | -14062.37
| 19448 | 91.81 | 270.71 | 7095.09 | 1184.86 | -14157.27
| 19544 | 91.98 | 269.93 | 7091.92 | 1185.4 | -14253.22
| 19639 | 92.72 | 269.4 | 7088.02 | 1184.84 | -14348.14
| 19734 | 91.61 | 270.43 | 7084.43 | 1184.7 | -14443.06
| 19829 | 90.97 | 269.13 | 7082.29 | 1184.34 | -14538.04
| 19924 | 91.86 | 268.77 | 7079.95 | 1182.6 | -14632.99
| 20020 | 90.78 | 270.83 | 7077.74 | 1182.26 | -14728.96
| 20115 | 90.74 | 269.64 | 7076.48 | 1182.65 | -14823.95
| 20210 | 90.62 | 271.83 | 7075.35 | 1183.87 | -14918.93
| 20305 | 92.07 | 271.55 | 7073.12 | 1186.67 | -15013.86
| 20400 | 90.66 | 273.09 | 7070.86 | 1190.51 | -15108.75
| 20494 | 90.92 | 272.76 | 7069.56 | 1195.31 | -15202.62
| 20582 | 92.55 | 272.63 | 7066.89 | 1199.45 | -15290.47
| 20642 | 92.55 | 272.63 | 7064.23 | 1202.2 | -15350.35

## Lookup (hidden)
North Reference | RetunValue | Grid Type | ReturnValue | Deviation Indicator | ReturnValue
| 2 |  | 0 |  | 4
True |  | SPCS-Colorado Central-NAD27 |  | Directional
Grid |  | SPCS-Colorado Central-NAD83 |  | High Angle
|  | SPCS-Colorado North-NAD27 |  | Horizontal
SPCS-Colorado North-NAD83
SPCS-Colorado South-NAD27
SPCS-Colorado South-NAD83
UTM-Zone 12 NAD27
UTM-Zone 12 NAD83
UTM-Zone 13 NAD27
UTM-Zone 13 NAD83