## Data
Header Information | measured depth (ft) | inclination (°) | azimuth (°) | true vertical depth (ft) | northing +N/-S (ft) | easting +E/-W (ft) | Remarks
Operator Name | 0 | 0 | 0 | 0 | 0 | 0
Caerus Piceance LLC | 30 | 0 | 0 | 30 | 0 | 0
Operator Number | 60 | 0.05 | 351.94 | 60 | 0 | 0
10456 | 90 | 0.16 | 57.27 | 90 | 0 | 0
Well Name and Number | 120 | 0.52 | 68.49 | 120 | 0.1 | 0.2
BJU B26 Fed #14D-26-496 | 242 | 1.5 | 275.4 | 242 | 0.5 | -0.9
API Number (if available) | 332 | 2.3 | 275.2 | 331.9 | 0.7 | -3.9
05-045-24434 | 422 | 2.9 | 270.1 | 421.8 | 0.9 | -7.9
Location: QQ SEC TWP RGE | 511 | 4.1 | 260.8 | 510.7 | 0.4 | -13.3
NENW 26 4S96W 6 | 606 | 5 | 256.1 | 605.4 | -1.1 | -20.7
Citing Type: Planned or Actual | 701 | 6.4 | 244.5 | 699.9 | -4.4 | -29.5
Actual | 795 | 8.2 | 229.8 | 793.2 | -11 | -39.3
Deviation Indicator | 890 | 9.5 | 216 | 887 | -21.7 | -49.1
Directional | 984 | 12.1 | 209.9 | 979.4 | -36.5 | -58.6
North Reference | 1079 | 14.5 | 211.3 | 1071.8 | -55.3 | -69.7
True | 1174 | 17.5 | 208.6 | 1163.1 | -78 | -82.8
Grid Type | 1268 | 19.3 | 206.2 | 1252.3 | -104.4 | -96.4
#VALUE! | 1363 | 19.7 | 205.5 | 1341.9 | -132.9 | -110.2
| 1458 | 18.3 | 207.5 | 1431.7 | -160.6 | -124
| 1552 | 20.1 | 208.5 | 1520.4 | -187.9 | -138.5
| 1647 | 19.7 | 205.4 | 1609.8 | -216.7 | -153.2
| 1741 | 18.5 | 205.1 | 1698.6 | -244.5 | -166.3
| 1836 | 19.9 | 205.6 | 1788.3 | -272.7 | -179.7
| 1930 | 20.6 | 204.7 | 1876.5 | -302.2 | -193.5
| 2025 | 20.3 | 205.9 | 1965.5 | -332.2 | -207.7
| 2119 | 20 | 207.6 | 2053.8 | -361.1 | -222.2
| 2214 | 18.9 | 209.2 | 2143.3 | -388.9 | -237.3
| 2309 | 19.1 | 208.6 | 2233.2 | -416 | -252.2
| 2403 | 20.1 | 206.6 | 2321.7 | -444 | -266.8
| 2498 | 19.8 | 204.8 | 2411 | -473.2 | -280.9
| 2592 | 19 | 203.3 | 2499.7 | -501.7 | -293.6
| 2686 | 21 | 207.4 | 2588 | -530.7 | -307.4
| 2781 | 21.7 | 207.9 | 2676.5 | -561.3 | -323.5
| 2876 | 21.7 | 208 | 2764.8 | -592.4 | -339.9
| 2937 | 21.2 | 206.5 | 2821.5 | -612.2 | -350.2
| 3071 | 20.3 | 208.7 | 2946.8 | -654.3 | -372.1
| 3166 | 18.6 | 206.5 | 3036.4 | -682.3 | -386.8
| 3260 | 20 | 205.5 | 3125.1 | -710.2 | -400.4
| 3355 | 20.4 | 205.4 | 3214.3 | -739.8 | -414.5
| 3450 | 20 | 206.7 | 3303.5 | -769.3 | -428.9
| 3544 | 19.9 | 206.4 | 3391.8 | -798 | -443.2
| 3639 | 19.9 | 206.8 | 3481.1 | -826.9 | -457.7
| 3733 | 18.7 | 207.2 | 3569.9 | -854.6 | -471.8
| 3828 | 19.1 | 207.1 | 3659.7 | -882 | -485.9
| 3923 | 18.3 | 207.6 | 3749.7 | -909 | -499.9
| 4018 | 18.2 | 206.3 | 3839.9 | -935.5 | -513.3
| 4112 | 19.3 | 205.9 | 3928.9 | -962.7 | -526.6
| 4207 | 19.4 | 205.9 | 4018.6 | -991 | -540.4
| 4301 | 19.2 | 206.3 | 4107.3 | -1018.9 | -554
| 4395 | 19.1 | 206.5 | 4196.1 | -1046.5 | -567.8
| 4490 | 19.1 | 206.7 | 4285.9 | -1074.3 | -581.7
| 4585 | 18.7 | 207 | 4375.7 | -1101.8 | -595.6
| 4680 | 19.3 | 208.1 | 4465.6 | -1129.2 | -609.9
| 4774 | 19 | 208.1 | 4554.4 | -1156.4 | -624.4
| 4869 | 18.5 | 209.2 | 4644.3 | -1183.2 | -639
| 4963 | 19.6 | 206.2 | 4733.2 | -1210.3 | -653.3
| 5058 | 19.7 | 205.2 | 4822.6 | -1239.1 | -667.1
| 5153 | 18.9 | 205.8 | 4912.3 | -1267.5 | -680.6
| 5248 | 18.2 | 206.9 | 5002.4 | -1294.5 | -694.1
| 5342 | 19.4 | 205.8 | 5091.4 | -1321.7 | -707.5
| 5437 | 19.6 | 204.8 | 5180.9 | -1350.4 | -721
| 5532 | 18.9 | 202.7 | 5270.6 | -1379 | -733.7
| 5626 | 19.4 | 204.5 | 5359.4 | -1407.3 | -746
| 5721 | 19.5 | 205.6 | 5449 | -1435.9 | -759.4
| 5816 | 19 | 205.3 | 5538.7 | -1464.2 | -772.9
| 5910 | 18.5 | 204.1 | 5627.7 | -1491.7 | -785.5
| 6005 | 19.6 | 206.3 | 5717.5 | -1519.7 | -798.7
| 6099 | 19.6 | 207.4 | 5806 | -1547.8 | -813
| 6194 | 18.8 | 208.3 | 5895.7 | -1575.5 | -827.5
| 6288 | 18.1 | 208.7 | 5984.9 | -1601.6 | -841.7
| 6383 | 17.4 | 209 | 6075.4 | -1627 | -855.7
| 6478 | 16.6 | 209 | 6166.2 | -1651.3 | -869.2
| 6572 | 16 | 208.8 | 6256.5 | -1674.4 | -881.9
| 6667 | 15 | 210 | 6348 | -1696.5 | -894.4
| 6762 | 14.5 | 211.6 | 6439.9 | -1717.3 | -906.8
| 6856 | 13.7 | 212.1 | 6531 | -1736.7 | -918.8
| 6951 | 12.8 | 211.8 | 6623.5 | -1755.2 | -930.4
| 7045 | 12.1 | 212.8 | 6715.3 | -1772.3 | -941.2
| 7140 | 11.6 | 214.2 | 6808.3 | -1788.6 | -952
| 7235 | 11.1 | 214.9 | 6901.4 | -1804 | -962.6
| 7329 | 10.8 | 215.1 | 6993.7 | -1818.6 | -972.8
| 7424 | 10.2 | 209.9 | 7087.1 | -1833.2 | -982.1
| 7519 | 10.2 | 207.7 | 7180.6 | -1847.9 | -990.2
| 7613 | 10.2 | 208.7 | 7273.1 | -1862.6 | -998.1
| 7708 | 10 | 208.2 | 7366.7 | -1877.2 | -1006
| 7802 | 10.1 | 208.7 | 7459.2 | -1891.7 | -1013.8
| 7897 | 10.1 | 208.1 | 7552.7 | -1906.3 | -1021.8
| 7992 | 9.7 | 209.2 | 7646.3 | -1920.7 | -1029.6
| 8086 | 8.1 | 213 | 7739.2 | -1933.1 | -1037
| 8181 | 6.4 | 216.3 | 7833.4 | -1943 | -1043.8
| 8276 | 5 | 221.8 | 7928 | -1950.4 | -1049.7
| 8370 | 4.4 | 230.5 | 8021.6 | -1955.7 | -1055.2
| 8465 | 3.5 | 230.6 | 8116.4 | -1959.9 | -1060.3
| 8559 | 1.9 | 241.3 | 8210.3 | -1962.4 | -1063.9
| 8654 | 1.5 | 296.2 | 8305.3 | -1962.6 | -1066.4
| 8749 | 0.9 | 296.8 | 8400.2 | -1961.8 | -1068.2
| 8844 | 0.5 | 295 | 8495.2 | -1961.2 | -1069.2
| 8938 | 0.7 | 273.7 | 8589.2 | -1961 | -1070.1
| 9033 | 0.7 | 276 | 8684.2 | -1960.9 | -1071.3
| 9127 | 0.9 | 259.4 | 8778.2 | -1961 | -1072.6
| 9222 | 1.1 | 243.3 | 8873.2 | -1961.6 | -1074.1
| 9317 | 1.1 | 230 | 8968.2 | -1962.6 | -1075.7
| 9412 | 1.2 | 230.2 | 9063.2 | -1963.8 | -1077.1
| 9506 | 1.1 | 222.5 | 9157.1 | -1965.1 | -1078.5
| 9600 | 1.3 | 210.9 | 9251.1 | -1966.7 | -1079.6
| 9695 | 1.8 | 212.3 | 9346.1 | -1968.8 | -1081
| 9789 | 1.4 | 223.8 | 9440.1 | -1970.9 | -1082.6
| 9884 | 0.6 | 257.9 | 9535 | -1971.9 | -1083.9
| 9979 | 0.6 | 247.6 | 9630 | -1972.1 | -1084.8
| 10073 | 1.1 | 261.6 | 9724 | -1972.5 | -1086.2
| 10168 | 1.5 | 247.9 | 9819 | -1973.1 | -1088.2
| 10263 | 1.2 | 262.2 | 9914 | -1973.7 | -1090.3
| 10357 | 1.4 | 303.1 | 10008 | -1973.2 | -1092.3
| 10452 | 1.3 | 292.7 | 10102.9 | -1972.1 | -1094.3
| 10547 | 1.6 | 279.2 | 10197.9 | -1971.5 | -1096.6
| 10641 | 1.7 | 273.1 | 10291.9 | -1971.2 | -1099.2
| 10736 | 1.8 | 265.2 | 10386.8 | -1971.3 | -1102.1
| 10830 | 1.7 | 257.4 | 10480.8 | -1971.7 | -1105
| 10925 | 1.8 | 249.4 | 10575.7 | -1972.5 | -1107.7
| 11020 | 1.8 | 241.2 | 10670.7 | -1973.8 | -1110.4
| 11114 | 2.2 | 250.1 | 10764.6 | -1975.1 | -1113.4
| 11208 | 2.3 | 250.5 | 10858.6 | -1976.3 | -1116.9
| 11303 | 2.4 | 253.7 | 10953.5 | -1977.5 | -1120.6
| 11398 | 2.6 | 246.1 | 11048.4 | -1979 | -1124.5
| 11492 | 2.6 | 246.2 | 11142.3 | -1980.7 | -1128.4
| 11587 | 2.9 | 248 | 11237.2 | -1982.5 | -1132.6
| 11681 | 3.3 | 253.7 | 11331 | -1984.1 | -1137.4
| 11776 | 3.7 | 254.4 | 11425.9 | -1985.7 | -1143
| 11871 | 3.9 | 257.3 | 11520.7 | -1987.2 | -1149.1
| 11965 | 4.4 | 252.5 | 11614.4 | -1989 | -1155.6
| 12060 | 5.1 | 248.6 | 11709.1 | -1991.7 | -1163
| 12135 | 5.6 | 249 | 11783.8 | -1994.2 | -1169.6
| 12200 | 5.6 | 249 | 11848.4 | -1996.5 | -1175.5

## Lookup (hidden)
North Reference | RetunValue | Grid Type | ReturnValue | Deviation Indicator | ReturnValue
| 2 |  | 0 |  | 2
True |  | SPCS-Colorado Central-NAD27 |  | Directional
Grid |  | SPCS-Colorado Central-NAD83 |  | High Angle
|  | SPCS-Colorado North-NAD27 |  | Horizontal
SPCS-Colorado North-NAD83
SPCS-Colorado South-NAD27
SPCS-Colorado South-NAD83
UTM-Zone 12 NAD27
UTM-Zone 12 NAD83
UTM-Zone 13 NAD27
UTM-Zone 13 NAD83