## Data
Header Information | measured depth (ft) | inclination (°) | azimuth (°) | true vertical depth (ft) | northing +N/-S (ft) | easting +E/-W (ft) | Remarks
Operator Name | 0 | 0 | 0 | 0 | 0 | 0
Caerus Piceance LLC | 30 | 0 | 0 | 30 | 0 | 0
Operator Number | 60 | 0.25 | 167.48 | 60 | -0.1 | 0
10456 | 90 | 0.36 | 151.85 | 90 | -0.2 | 0.1
Well Name and Number | 120 | 0.22 | 205.21 | 120 | -0.3 | 0.1
BJU B26 Fed 14A-26-496 | 242 | 4.8 | 221.4 | 241.8 | -4.4 | -3.4
API Number (if available) | 331 | 7 | 221.4 | 330.4 | -11.3 | -9.4
05-045-24444 | 422 | 9 | 212.2 | 420.5 | -21.4 | -16.9
Location: QQ SEC TWP RGE | 511 | 11.2 | 209.2 | 508.1 | -34.9 | -24.8
NENW 26 4S96W 6 | 606 | 12.5 | 203.5 | 601.1 | -52.4 | -33.4
Citing Type: Planned or Actual | 700 | 13.7 | 201.4 | 692.6 | -72 | -41.5
Actual | 795 | 14.9 | 200.8 | 784.7 | -93.9 | -50
Deviation Indicator | 890 | 16.2 | 198.9 | 876.2 | -117.9 | -58.6
Directional | 984 | 18 | 198.7 | 966 | -144.1 | -67.5
North Reference | 1079 | 17.8 | 199.7 | 1056.5 | -171.6 | -77.1
True | 1173 | 17.6 | 197.6 | 1146 | -198.7 | -86.3
Grid Type | 1268 | 18.4 | 201.7 | 1236.4 | -226.3 | -96.1
#VALUE! | 1363 | 18.2 | 201.6 | 1326.6 | -254.1 | -107.2
| 1457 | 18 | 198.9 | 1415.9 | -281.4 | -117.3
| 1552 | 16.9 | 199.8 | 1506.5 | -308.3 | -126.7
| 1646 | 15.8 | 200.1 | 1596.7 | -333.2 | -135.7
| 1741 | 15.9 | 199.5 | 1688.1 | -357.6 | -144.5
| 1835 | 16 | 197.9 | 1778.5 | -382.1 | -152.8
| 1930 | 16 | 198.9 | 1869.8 | -406.9 | -161.1
| 2024 | 16.2 | 198.6 | 1960.1 | -431.6 | -169.4
| 2119 | 16.4 | 203.1 | 2051.3 | -456.5 | -178.9
| 2213 | 15.8 | 203 | 2141.6 | -480.5 | -189.1
| 2308 | 15.2 | 202 | 2233.2 | -503.9 | -198.8
| 2403 | 14.7 | 198.9 | 2325 | -526.9 | -207.4
| 2498 | 15.8 | 200.4 | 2416.6 | -550.4 | -215.8
| 2592 | 16 | 200.1 | 2507 | -574.6 | -224.7
| 2687 | 15.9 | 197.5 | 2598.4 | -599.3 | -233.2
| 2781 | 15.8 | 201.7 | 2688.8 | -623.5 | -241.8
| 2876 | 15.4 | 203.8 | 2780.3 | -647 | -251.6
| 2970 | 15.7 | 202.5 | 2870.8 | -670.2 | -261.5
| 3066 | 15.4 | 198.3 | 2963.3 | -694.3 | -270.5
| 3161 | 14.8 | 200.6 | 3055.1 | -717.6 | -278.7
| 3255 | 14.7 | 202 | 3146 | -739.9 | -287.4
| 3350 | 14.4 | 201.6 | 3237.9 | -762.1 | -296.3
| 3444 | 13.9 | 201.4 | 3329.1 | -783.5 | -304.7
| 3539 | 14.8 | 204.1 | 3421.1 | -805.2 | -313.8
| 3634 | 14.4 | 204.5 | 3513 | -827 | -323.7
| 3728 | 13.4 | 204.4 | 3604.3 | -847.5 | -333
| 3823 | 14.3 | 204.3 | 3696.5 | -868.3 | -342.4
| 3918 | 13.3 | 204 | 3788.8 | -888.9 | -351.7
| 4013 | 13.7 | 203.2 | 3881.1 | -909.3 | -360.6
| 4107 | 13.7 | 203.5 | 3972.5 | -929.7 | -369.4
| 4202 | 14.7 | 205.5 | 4064.6 | -950.9 | -379.1
| 4296 | 15.1 | 206.4 | 4155.4 | -972.6 | -389.6
| 4391 | 14.7 | 206.8 | 4247.2 | -994.5 | -400.6
| 4485 | 14.6 | 202.9 | 4338.2 | -1016 | -410.6
| 4580 | 14.3 | 201.8 | 4430.2 | -1038 | -419.6
| 4675 | 15.3 | 202.3 | 4522 | -1060.4 | -428.7
| 4769 | 15 | 204.3 | 4612.7 | -1083 | -438.4
| 4863 | 16 | 197.5 | 4703.3 | -1106.5 | -447.3
| 4958 | 15.7 | 196.5 | 4794.7 | -1131.3 | -454.9
| 5053 | 15.1 | 198 | 4886.3 | -1155.4 | -462.4
| 5148 | 14.2 | 198.6 | 4978.2 | -1178.2 | -469.9
| 5243 | 15.6 | 197.9 | 5070 | -1201.4 | -477.6
| 5337 | 15.7 | 197.7 | 5160.5 | -1225.5 | -485.3
| 5432 | 14.9 | 198.8 | 5252.2 | -1249.3 | -493.1
| 5527 | 14.1 | 198.8 | 5344.1 | -1271.8 | -500.8
| 5621 | 16 | 200.5 | 5434.9 | -1294.8 | -509
| 5716 | 16 | 201.7 | 5526.2 | -1319.2 | -518.5
| 5811 | 15.2 | 202.9 | 5617.7 | -1342.9 | -528.2
| 5905 | 14.5 | 203.3 | 5708.6 | -1365 | -537.6
| 6000 | 15 | 203.7 | 5800.5 | -1387.2 | -547.3
| 6094 | 14.8 | 204.8 | 5891.3 | -1409.3 | -557.2
| 6189 | 14 | 205.1 | 5983.3 | -1430.7 | -567.1
| 6283 | 14.7 | 204.5 | 6074.4 | -1451.8 | -576.9
| 6378 | 15.7 | 203.1 | 6166 | -1474.6 | -587
| 6473 | 14.8 | 203.2 | 6257.7 | -1497.6 | -596.8
| 6567 | 13.5 | 204 | 6348.8 | -1518.7 | -606
| 6662 | 14.6 | 203.2 | 6441 | -1539.8 | -615.2
| 6756 | 14.7 | 202.5 | 6531.9 | -1561.7 | -624.4
| 6851 | 14.1 | 203 | 6624 | -1583.5 | -633.6
| 6946 | 13.7 | 203.4 | 6716.2 | -1604.5 | -642.5
| 7040 | 13.2 | 204.3 | 6807.6 | -1624.5 | -651.4
| 7135 | 11.5 | 204.5 | 6900.4 | -1643 | -659.8
| 7229 | 11.2 | 204.6 | 6992.6 | -1659.8 | -667.5
| 7324 | 9.8 | 199.5 | 7086 | -1675.8 | -674
| 7419 | 9.2 | 199.1 | 7179.7 | -1690.6 | -679.2
| 7513 | 9 | 199.9 | 7272.5 | -1704.6 | -684.1
| 7608 | 7.3 | 197.9 | 7366.5 | -1717.3 | -688.5
| 7703 | 5.6 | 198.6 | 7460.9 | -1727.5 | -691.9
| 7797 | 4 | 199.8 | 7554.6 | -1734.9 | -694.4
| 7892 | 2.3 | 196.6 | 7649.4 | -1739.9 | -696.1
| 7987 | 0.3 | 195.3 | 7744.4 | -1741.9 | -696.7
| 8081 | 0.1 | 44.8 | 7838.4 | -1742.1 | -696.7
| 8176 | 0 | 186.2 | 7933.4 | -1742 | -696.7
| 8271 | 0.1 | 189.2 | 8028.4 | -1742.1 | -696.7
| 8365 | 0.3 | 99.2 | 8122.4 | -1742.2 | -696.5
| 8460 | 0.2 | 111.5 | 8217.4 | -1742.3 | -696.1
| 8554 | 0.3 | 126.4 | 8311.4 | -1742.6 | -695.7
| 8649 | 0.3 | 154.4 | 8406.4 | -1742.9 | -695.4
| 8744 | 0.4 | 220.7 | 8501.4 | -1743.4 | -695.5
| 8839 | 0.7 | 226.3 | 8596.4 | -1744.1 | -696.1
| 8933 | 0.9 | 227.1 | 8690.4 | -1745 | -697.1
| 9028 | 1.1 | 227.8 | 8785.4 | -1746.1 | -698.3
| 9122 | 1.2 | 238.8 | 8879.4 | -1747.2 | -699.8
| 9217 | 1.2 | 237.3 | 8974.3 | -1748.2 | -701.5
| 9312 | 1.3 | 230.3 | 9069.3 | -1749.5 | -703.2
| 9406 | 1.1 | 231.3 | 9163.3 | -1750.7 | -704.7
| 9501 | 1.3 | 225.3 | 9258.3 | -1752 | -706.2
| 9595 | 1.5 | 222.2 | 9352.2 | -1753.7 | -707.8
| 9690 | 1.5 | 220.1 | 9447.2 | -1755.6 | -709.4
| 9784 | 1.58 | 217.22 | 9541.2 | -1757.6 | -711
| 9879 | 2.11 | 220.38 | 9636.1 | -1759.9 | -712.9
| 9974 | 1.01 | 221.88 | 9731.1 | -1761.9 | -714.6
| 10068 | 0.7 | 199.4 | 9825.1 | -1763 | -715.3
| 10163 | 1.32 | 214.4 | 9920.1 | -1764.5 | -716.2
| 10258 | 1.85 | 214.58 | 10015 | -1766.7 | -717.6
| 10352 | 1.1 | 235.2 | 10109 | -1768.4 | -719.2
| 10447 | 1.4 | 255.9 | 10204 | -1769.2 | -721.1
| 10541 | 1.9 | 242.4 | 10297.9 | -1770.2 | -723.6
| 10636 | 1.9 | 232.2 | 10392.9 | -1771.9 | -726.3
| 10731 | 2.2 | 239.3 | 10487.8 | -1773.8 | -729.1
| 10825 | 2.5 | 233 | 10581.7 | -1776 | -732.3
| 10920 | 2.3 | 231.4 | 10676.7 | -1778.4 | -735.4
| 11014 | 2.4 | 230.1 | 10770.6 | -1780.8 | -738.4
| 11109 | 2.4 | 233.9 | 10865.5 | -1783.3 | -741.5
| 11203 | 2.4 | 239.6 | 10959.4 | -1785.4 | -744.8
| 11298 | 2.5 | 247 | 11054.3 | -1787.3 | -748.4
| 11392 | 2.6 | 244.8 | 11148.2 | -1789 | -752.2
| 11487 | 2.6 | 245 | 11243.1 | -1790.8 | -756.1
| 11582 | 2.5 | 239.9 | 11338 | -1792.8 | -759.9
| 11676 | 2.6 | 237.1 | 11432 | -1794.9 | -763.5
| 11771 | 3.1 | 236.7 | 11526.8 | -1797.5 | -767.4
| 11866 | 3.2 | 236.4 | 11621.7 | -1800.4 | -771.8
| 11960 | 3.3 | 231.2 | 11715.5 | -1803.5 | -776.1
| 12035 | 3.3 | 231.2 | 11790.4 | -1806.2 | -779.4
| 12095 | 3.3 | 231.2 | 11850.3 | -1808.4 | -782.1

## Lookup (hidden)
North Reference | RetunValue | Grid Type | ReturnValue | Deviation Indicator | ReturnValue
| 2 |  | 0 |  | 2
True |  | SPCS-Colorado Central-NAD27 |  | Directional
Grid |  | SPCS-Colorado Central-NAD83 |  | High Angle
|  | SPCS-Colorado North-NAD27 |  | Horizontal
SPCS-Colorado North-NAD83
SPCS-Colorado South-NAD27
SPCS-Colorado South-NAD83
UTM-Zone 12 NAD27
UTM-Zone 12 NAD83
UTM-Zone 13 NAD27
UTM-Zone 13 NAD83