## Data
Header Information | measured depth (ft) | inclination (°) | azimuth (°) | true vertical depth (ft) | northing +N/-S (ft) | easting +E/-W (ft) | Remarks
Operator Name | 0 | 0 | 0 | 0 | 0 | 0
Caerus Piceance LLC | 30 | 0 | 0 | 30 | 0 | 0
Operator Number | 60 | 0.53 | 302.58 | 60 | 0.075 | -0.117
479153 | 90 | 0.63 | 306.53 | 89.998 | 0.248 | -0.366
Well Name and Number | 120 | 0.62 | 323.23 | 119.996 | 0.476 | -0.596 | Tie In @ 120.0'MD / 120.0'TVD
BJU B26 Fed #24B-26-496 | 422 | 1.71 | 326.7 | 421.929 | 5.551 | -4.048
API Number (if available) | 511 | 0.9 | 35.5 | 510.91 | 7.23 | -4.371
05-045-24457 | 606 | 2.3 | 93.4 | 605.875 | 7.724 | -2.035
Location: QQ SEC TWP RGE | 701 | 5.2 | 106.7 | 700.663 | 6.374 | 3.993
NENW 26 4S96W 6 PM | 795 | 7.5 | 111 | 794.081 | 2.951 | 13.802
Citing Type: Planned or Actual | 890 | 8.8 | 123.1 | 888.126 | -3.24 | 25.679
Actual | 984 | 11.3 | 132.4 | 980.683 | -13.379 | 38.506
Deviation Indicator | 1079 | 13.9 | 132.7 | 1073.387 | -27.396 | 53.768
Directional | 1174 | 16.6 | 134.9 | 1165.034 | -44.716 | 71.769
North Reference | 1268 | 19.6 | 140.3 | 1254.378 | -66.331 | 91.357
True | 1363 | 23 | 138.3 | 1342.877 | -92.456 | 113.889
Grid Type | 1458 | 23.7 | 137.2 | 1430.097 | -120.323 | 139.208
#VALUE! | 1552 | 24.3 | 135.7 | 1515.97 | -148.027 | 165.552
| 1646 | 24.7 | 139.2 | 1601.511 | -176.738 | 191.895
| 1741 | 24.1 | 140.4 | 1688.026 | -206.709 | 217.228
| 1836 | 25.7 | 140.3 | 1774.193 | -237.504 | 242.751
| 1930 | 26.1 | 141.9 | 1858.752 | -269.458 | 268.529
| 2025 | 26.5 | 141.3 | 1943.918 | -302.444 | 294.675
| 2119 | 26.2 | 141.7 | 2028.152 | -335.095 | 320.649
| 2214 | 26.2 | 141.4 | 2113.391 | -367.943 | 346.73
| 2309 | 25.6 | 141.1 | 2198.849 | -400.306 | 372.702
| 2403 | 25.3 | 140 | 2283.727 | -431.497 | 398.366
| 2498 | 25.4 | 138.2 | 2369.581 | -462.236 | 424.995
| 2593 | 24 | 137.8 | 2455.887 | -491.739 | 451.554
| 2687 | 24.1 | 138.1 | 2541.727 | -520.185 | 477.212
| 2782 | 23.3 | 140.3 | 2628.716 | -549.078 | 502.167
| 2876 | 25.4 | 141 | 2714.35 | -579.053 | 526.732
| 2971 | 25 | 141.3 | 2800.308 | -610.553 | 552.106
| 3065 | 23.6 | 140.3 | 2885.978 | -640.534 | 576.546
| 3159 | 23.6 | 140.4 | 2972.116 | -669.51 | 600.559
| 3254 | 24.1 | 140.1 | 3059.004 | -699.042 | 625.122
| 3348 | 23.9 | 140.1 | 3144.877 | -728.373 | 649.647
| 3443 | 24.7 | 140.3 | 3231.46 | -758.409 | 674.67
| 3538 | 24.3 | 140.1 | 3317.906 | -788.676 | 699.887
| 3632 | 25.2 | 139.8 | 3403.27 | -818.8 | 725.211
| 3727 | 24.8 | 139.7 | 3489.369 | -849.443 | 751.152
| 3822 | 24.7 | 140.3 | 3575.643 | -879.91 | 776.717
| 3916 | 23.3 | 140.7 | 3661.514 | -909.408 | 801.039
| 4011 | 24.4 | 139.3 | 3748.401 | -938.825 | 825.736
| 4106 | 23.3 | 139 | 3835.288 | -967.882 | 850.858
| 4200 | 23.3 | 139.7 | 3921.622 | -996.091 | 875.079
| 4295 | 24.9 | 140.8 | 4008.339 | -1025.921 | 899.873
| 4389 | 24.9 | 140.2 | 4093.601 | -1056.459 | 925.047
| 4484 | 24.1 | 141.3 | 4180.047 | -1086.962 | 949.976
| 4578 | 25 | 139.9 | 4265.549 | -1117.134 | 974.771
| 4673 | 25 | 139.4 | 4351.649 | -1147.731 | 1000.765
| 4768 | 25.2 | 139.4 | 4437.678 | -1178.329 | 1026.991
| 4862 | 26 | 140.1 | 4522.449 | -1209.33 | 1053.23
| 4957 | 25 | 139.5 | 4608.194 | -1240.57 | 1079.625
| 5051 | 25.3 | 140 | 4693.283 | -1271.061 | 1105.436
| 5146 | 25 | 139.2 | 4779.277 | -1301.808 | 1131.601
| 5241 | 26 | 140.6 | 4865.022 | -1333.095 | 1157.936
| 5336 | 25.8 | 141.8 | 4950.481 | -1365.432 | 1183.938
| 5431 | 25.1 | 140.7 | 5036.262 | -1397.272 | 1209.485
| 5525 | 25.9 | 141.2 | 5121.104 | -1428.7 | 1234.977
| 5620 | 26.4 | 140.8 | 5206.38 | -1461.237 | 1261.327
| 5715 | 25.2 | 142.3 | 5291.91 | -1493.608 | 1287.045
| 5809 | 24.2 | 141.7 | 5377.309 | -1524.562 | 1311.224
| 5904 | 25.5 | 141.6 | 5463.511 | -1555.87 | 1335.995
| 5998 | 25.3 | 141.2 | 5548.424 | -1587.381 | 1361.149
| 6093 | 24.4 | 140.8 | 5634.628 | -1618.408 | 1386.271
| 6188 | 24.5 | 141.5 | 5721.108 | -1649.03 | 1410.936
| 6282 | 25.7 | 140.3 | 5806.231 | -1679.967 | 1436.089
| 6377 | 24.9 | 140.5 | 5892.118 | -1711.248 | 1461.968
| 6471 | 23.4 | 140.8 | 5977.889 | -1740.984 | 1486.354
| 6566 | 24.1 | 139.4 | 6064.843 | -1770.33 | 1510.9
| 6660 | 24.2 | 139.1 | 6150.616 | -1799.465 | 1536.004
| 6755 | 22.2 | 139.4 | 6237.93 | -1827.812 | 1560.435
| 6850 | 22.1 | 139.8 | 6325.919 | -1855.088 | 1583.649
| 6944 | 20.5 | 139.6 | 6413.495 | -1881.131 | 1605.732
| 7039 | 20.8 | 139.3 | 6502.391 | -1906.587 | 1627.513
| 7133 | 19.4 | 139.8 | 6590.664 | -1931.165 | 1648.474
| 7228 | 18.5 | 139.1 | 6680.514 | -1954.609 | 1668.526
| 7323 | 18.2 | 140.1 | 6770.684 | -1977.383 | 1687.911
| 7417 | 18.1 | 139.8 | 6860.007 | -1999.797 | 1706.752
| 7512 | 17.1 | 140.8 | 6950.559 | -2021.893 | 1725.106
| 7607 | 16.4 | 141.5 | 7041.528 | -2043.213 | 1742.282
| 7701 | 15.5 | 141.2 | 7131.908 | -2063.387 | 1758.413
| 7796 | 15.3 | 142 | 7223.497 | -2083.157 | 1774.084
| 7890 | 14.6 | 141.5 | 7314.315 | -2102.202 | 1789.095
| 7985 | 13 | 143.1 | 7406.57 | -2120.118 | 1802.965
| 8080 | 11.2 | 145.2 | 7499.456 | -2136.24 | 1814.647
| 8175 | 9.1 | 148.2 | 7592.965 | -2150.203 | 1823.872
| 8269 | 8.5 | 146.5 | 7685.858 | -2162.314 | 1831.624
| 8364 | 6.8 | 149.1 | 7780.009 | -2172.995 | 1838.388
| 8458 | 5.1 | 151.4 | 7873.499 | -2181.439 | 1843.246
| 8553 | 3.8 | 153.5 | 7968.211 | -2187.964 | 1846.672
| 8648 | 2.2 | 142 | 8063.079 | -2192.218 | 1849.199
| 8742 | 1.9 | 119.6 | 8157.02 | -2194.41 | 1851.665
| 8837 | 1.7 | 128.2 | 8251.973 | -2196.059 | 1854.142
| 8932 | 1.7 | 141.6 | 8346.932 | -2198.035 | 1856.125
| 9026 | 1.8 | 149 | 8440.888 | -2200.393 | 1857.751
| 9121 | 1.1 | 144.4 | 8535.857 | -2202.413 | 1859.05
| 9216 | 0.7 | 144.7 | 8630.845 | -2203.628 | 1859.916
| 9310 | 1.3 | 155.2 | 8724.83 | -2205.065 | 1860.696
| 9405 | 0.5 | 120 | 8819.818 | -2206.251 | 1861.507
| 9500 | 0.6 | 75 | 8914.814 | -2206.329 | 1862.346
| 9594 | 0.3 | 71.9 | 9008.811 | -2206.125 | 1863.055
| 9688 | 0.1 | 330.3 | 9102.811 | -2205.978 | 1863.249
| 9783 | 0.3 | 235.9 | 9197.811 | -2206.045 | 1863.002
| 9878 | 0.4 | 234.6 | 9292.809 | -2206.377 | 1862.525
| 9972 | 0.8 | 234.5 | 9386.803 | -2206.948 | 1861.724
| 10067 | 0.8 | 241.2 | 9481.794 | -2207.652 | 1860.603
| 10162 | 1.1 | 237.6 | 9576.781 | -2208.46 | 1859.251
| 10256 | 1.5 | 242.6 | 9670.757 | -2209.51 | 1857.397
| 10351 | 1.1 | 275.4 | 9765.733 | -2209.996 | 1855.386
| 10446 | 0.9 | 320.9 | 9860.72 | -2209.332 | 1854.007
| 10540 | 0.9 | 322.5 | 9954.709 | -2208.173 | 1853.092
| 10635 | 1.2 | 283.8 | 10049.694 | -2207.344 | 1851.672
| 10729 | 1.8 | 270.4 | 10143.661 | -2207.099 | 1849.24
| 10824 | 1.1 | 272.9 | 10238.63 | -2207.042 | 1846.837
| 10919 | 0.5 | 259 | 10333.621 | -2207.075 | 1845.519
| 11013 | 0.9 | 235 | 10427.614 | -2207.577 | 1844.512
| 11107 | 1.7 | 233.2 | 10521.589 | -2208.836 | 1842.791
| 11202 | 1.4 | 234.2 | 10616.554 | -2210.358 | 1840.721
| 11296 | 1.4 | 233.5 | 10710.526 | -2211.713 | 1838.867
| 11391 | 1.2 | 248.6 | 10805.502 | -2212.767 | 1837.008
| 11486 | 0.8 | 266.8 | 10900.487 | -2213.167 | 1835.419
| 11580 | 0.9 | 281.4 | 10994.477 | -2213.057 | 1834.04
| 11675 | 1.1 | 268.1 | 11089.463 | -2212.94 | 1832.398
| 11770 | 1.9 | 263.2 | 11184.429 | -2213.157 | 1829.922
| 11864 | 3.1 | 261.1 | 11278.338 | -2213.734 | 1825.864
| 11959 | 3.8 | 254.4 | 11373.166 | -2214.978 | 1820.294
| 12053 | 3.6 | 251.5 | 11466.97 | -2216.753 | 1814.495
| 12148 | 3.8 | 249.4 | 11561.772 | -2218.807 | 1808.72
| 12243 | 4.5 | 249.3 | 11656.522 | -2221.231 | 1802.287
| 12337 | 5.4 | 243.9 | 11750.171 | -2224.481 | 1794.865
| 12432 | 5.9 | 241.7 | 11844.709 | -2228.762 | 1786.552
| 12527 | 6.7 | 240.3 | 11939.135 | -2233.823 | 1777.439
| 12589 | 6.7 | 240.3 | 12000.712 | -2237.407 | 1771.155 | TD @ 12589.0' MD / 12000.7' TVD

## Lookup (hidden)
North Reference | RetunValue | Grid Type | ReturnValue | Deviation Indicator | ReturnValue
| 2 |  | 0 |  | 2
True |  | SPCS-Colorado Central-NAD27 |  | Directional
Grid |  | SPCS-Colorado Central-NAD83 |  | High Angle
|  | SPCS-Colorado North-NAD27 |  | Horizontal
SPCS-Colorado North-NAD83
SPCS-Colorado South-NAD27
SPCS-Colorado South-NAD83
UTM-Zone 12 NAD27
UTM-Zone 12 NAD83
UTM-Zone 13 NAD27
UTM-Zone 13 NAD83