## Data
Header Information | measured depth (ft) | inclination (°) | azimuth (°) | true vertical depth (ft) | northing +N/-S (ft) | easting +E/-W (ft) | Remarks
Operator Name | 0 | 0 | 0 | 0 | 0 | 0
Caerus Piceance LLC | 30 | 0 | 0 | 30 | 0 | 0
Operator Number | 60 | 0.17 | 103.46 | 60 | 0 | 0
10456 | 90 | 0.25 | 124.5 | 90 | -0.1 | 0.1
Well Name and Number | 120 | 0.1 | 159.69 | 120 | -0.1 | 0.2 | Gyro Tie-In
BJU B26 Fed #25B-26-496 | 421 | 7.8 | 206.7 | 420.1 | -18.6 | -8.9
API Number (if available) | 512 | 10.3 | 196.7 | 509.9 | -32 | -14
05-045-24460 | 606 | 12.9 | 186.7 | 602 | -50.4 | -17.7
Location: QQ SEC TWP RGE | 701 | 15.6 | 175.3 | 694.1 | -73.7 | -17.8
NENW 26 4S96W 6 PM | 795 | 18.3 | 168.5 | 784 | -100.8 | -13.9
Citing Type: Planned or Actual | 889 | 20.4 | 160.7 | 872.7 | -130.7 | -5.5
Actual | 984 | 24.3 | 158.2 | 960.6 | -164.5 | 7.2
Deviation Indicator | 1079 | 26.7 | 154.6 | 1046.3 | -201.9 | 23.7
Directional | 1152.4 | 27.17 | 153.42 | 1111.8 | -231.8 | 38.2
North Reference | 1173 | 27.3 | 153.1 | 1130.1 | -240.2 | 42.5
True | 1268 | 28.5 | 152.5 | 1214 | -279.8 | 62.8
Grid Type | 1363 | 26.9 | 153.2 | 1298.1 | -319 | 82.9
#VALUE! | 1457 | 26.8 | 155.2 | 1382 | -357.3 | 101.4
| 1552 | 26.7 | 156 | 1466.8 | -396.2 | 119.1
| 1646 | 25.8 | 156.9 | 1551.1 | -434.3 | 135.7
| 1741 | 26.7 | 156.6 | 1636.3 | -472.9 | 152.3
| 1836 | 26.2 | 156.1 | 1721.4 | -511.7 | 169.3
| 1930 | 25.7 | 155.6 | 1805.9 | -549.2 | 186.1
| 2025 | 26.5 | 155.2 | 1891.2 | -587.2 | 203.5
| 2119 | 26.1 | 155.8 | 1975.5 | -625.1 | 220.8
| 2214 | 25.4 | 156.4 | 2061.1 | -662.8 | 237.5
| 2309 | 25.7 | 157.1 | 2146.8 | -700.5 | 253.7
| 2404 | 24.3 | 156.9 | 2232.9 | -737.4 | 269.3
| 2498 | 24.8 | 156.8 | 2318.4 | -773.4 | 284.7
| 2593 | 25.8 | 156.7 | 2404.3 | -810.7 | 300.7
| 2688 | 24.5 | 155.9 | 2490.2 | -847.6 | 316.9
| 2782 | 24.4 | 157.7 | 2575.8 | -883.4 | 332.3
| 2877 | 25.4 | 160.3 | 2662 | -920.7 | 346.6
| 2972 | 26 | 160.5 | 2747.6 | -959.5 | 360.4
| 3068 | 24.4 | 159.3 | 2834.5 | -997.9 | 374.4
| 3163 | 24.7 | 159.3 | 2920.9 | -1034.8 | 388.4
| 3257 | 26.4 | 159.5 | 3005.7 | -1072.8 | 402.7
| 3352 | 26.4 | 159.6 | 3090.8 | -1112.4 | 417.4
| 3447 | 26.2 | 159.7 | 3175.9 | -1151.8 | 432
| 3541 | 26 | 159.5 | 3260.3 | -1190.6 | 446.5
| 3636 | 25.6 | 159.1 | 3345.9 | -1229.3 | 461.1
| 3731 | 26.5 | 158.1 | 3431.2 | -1268.1 | 476.3
| 3825 | 26 | 157.6 | 3515.5 | -1306.6 | 492
| 3920 | 25.1 | 157.1 | 3601.2 | -1344.4 | 507.8
| 4015 | 25.9 | 158.6 | 3687 | -1382.3 | 523.2
| 4109 | 25.5 | 158.3 | 3771.7 | -1420.2 | 538.1
| 4204 | 26.3 | 158.6 | 3857.1 | -1458.8 | 553.4
| 4298 | 27.3 | 159.5 | 3941 | -1498.4 | 568.5
| 4393 | 26.3 | 160.1 | 4025.8 | -1538.6 | 583.3
| 4487 | 27.3 | 158.3 | 4109.7 | -1578.2 | 598.4
| 4582 | 26.7 | 157.4 | 4194.4 | -1618.2 | 614.6
| 4677 | 25.9 | 157.9 | 4279.6 | -1657.1 | 630.6
| 4771 | 27.7 | 157.9 | 4363.5 | -1696.4 | 646.6
| 4866 | 27.6 | 158.3 | 4447.6 | -1737.3 | 663
| 4960 | 26.2 | 158.8 | 4531.4 | -1776.8 | 678.6
| 5055 | 27 | 157.2 | 4616.4 | -1816.3 | 694.5
| 5150 | 26.5 | 156.6 | 4701.2 | -1855.6 | 711.3
| 5245 | 25.7 | 156.2 | 4786.5 | -1893.9 | 728
| 5339 | 26.7 | 158.8 | 4870.9 | -1932.2 | 743.9
| 5434 | 26 | 159.9 | 4956 | -1971.7 | 758.8
| 5529 | 27.1 | 159.1 | 5041 | -2011.5 | 773.6
| 5623 | 27.1 | 158.3 | 5124.7 | -2051.4 | 789.2
| 5718 | 26.2 | 158.8 | 5209.6 | -2091 | 804.8
| 5813 | 26.9 | 157.8 | 5294.5 | -2130.5 | 820.5
| 5907 | 26.9 | 157.9 | 5378.4 | -2169.9 | 836.5
| 6002 | 26 | 158.2 | 5463.4 | -2209.1 | 852.3
| 6096 | 27.4 | 160.2 | 5547.4 | -2248.6 | 867.3
| 6191 | 27.1 | 160.9 | 5631.9 | -2289.6 | 881.8
| 6286 | 25.9 | 160.4 | 5716.9 | -2329.6 | 895.8
| 6380 | 24.9 | 160.7 | 5801.8 | -2367.6 | 909.3
| 6475 | 25.4 | 161.8 | 5887.8 | -2405.8 | 922.2
| 6569 | 25 | 162.1 | 5972.8 | -2443.9 | 934.7
| 6664 | 25.4 | 159.7 | 6058.8 | -2482.1 | 947.9
| 6759 | 25.2 | 157.3 | 6144.7 | -2519.9 | 962.8
| 6853 | 24 | 157.5 | 6230.2 | -2556 | 977.8
| 6948 | 23.4 | 157.7 | 6317.1 | -2591.3 | 992.4
| 7042 | 22.5 | 157.8 | 6403.7 | -2625.2 | 1006.2
| 7137 | 20.3 | 159.7 | 6492.1 | -2657.5 | 1018.8
| 7232 | 19.3 | 160.5 | 6581.5 | -2687.8 | 1029.8
| 7326 | 18.5 | 161 | 6670.5 | -2716.5 | 1039.8
| 7421 | 18 | 161.6 | 6760.7 | -2744.7 | 1049.4
| 7516 | 17.5 | 161.8 | 6851.2 | -2772.2 | 1058.5
| 7610 | 17.1 | 162.8 | 6940.9 | -2798.8 | 1067
| 7705 | 16.5 | 161.8 | 7031.9 | -2825 | 1075.3
| 7799 | 16 | 161.7 | 7122.1 | -2850 | 1083.5
| 7894 | 15.7 | 160.5 | 7213.5 | -2874.5 | 1091.9
| 7989 | 15.3 | 161 | 7305 | -2898.5 | 1100.3
| 8084 | 14.7 | 158.1 | 7396.8 | -2921.5 | 1108.9
| 8178 | 13.7 | 158.3 | 7487.9 | -2942.9 | 1117.5
| 8273 | 12.2 | 157.7 | 7580.5 | -2962.7 | 1125.4
| 8367 | 10 | 154.1 | 7672.7 | -2979.2 | 1132.8
| 8462 | 8.6 | 153.1 | 7766.5 | -2993 | 1139.6
| 8557 | 7.9 | 158.8 | 7860.5 | -3005.4 | 1145.1
| 8651 | 6.3 | 165.9 | 7953.8 | -3016.4 | 1148.7
| 8746 | 5.1 | 176 | 8048.3 | -3025.7 | 1150.3
| 8841 | 4 | 177.3 | 8143 | -3033.2 | 1150.8
| 8935 | 1.9 | 176.5 | 8236.9 | -3038 | 1151
| 9030 | 1.2 | 189.8 | 8331.9 | -3040.6 | 1150.9
| 9125 | 0.6 | 237.7 | 8426.8 | -3041.8 | 1150.3
| 9219 | 1 | 310 | 8520.8 | -3041.6 | 1149.3
| 9314 | 1.2 | 285.9 | 8615.8 | -3040.8 | 1147.7
| 9409 | 1.1 | 269.5 | 8710.8 | -3040.5 | 1145.8
| 9503 | 1.3 | 267.1 | 8804.8 | -3040.5 | 1143.9
| 9597 | 1.2 | 272.3 | 8898.8 | -3040.6 | 1141.8
| 9692 | 0.6 | 60.8 | 8993.7 | -3040.3 | 1141.3
| 9787 | 0.5 | 61.6 | 9088.7 | -3039.8 | 1142.1
| 9881 | 0.6 | 56.7 | 9182.7 | -3039.4 | 1142.8
| 9976 | 0.4 | 83 | 9277.7 | -3039.1 | 1143.6
| 10070 | 0.3 | 84.8 | 9371.7 | -3039 | 1144.1
| 10165 | 0.2 | 82.1 | 9466.7 | -3039 | 1144.6
| 10259 | 0.1 | 208.4 | 9560.7 | -3039 | 1144.7
| 10354 | 0.2 | 306.9 | 9655.7 | -3039 | 1144.5
| 10448 | 0.4 | 263.9 | 9749.7 | -3038.9 | 1144.1
| 10543 | 0.6 | 254.2 | 9844.7 | -3039.1 | 1143.2
| 10638 | 1.1 | 247.4 | 9939.7 | -3039.6 | 1141.9
| 10732 | 1.3 | 241.5 | 10033.7 | -3040.4 | 1140.2
| 10827 | 0.8 | 224 | 10128.7 | -3041.4 | 1138.7
| 10922 | 0.8 | 200.2 | 10223.7 | -3042.5 | 1138.1
| 11016 | 1 | 193.3 | 10317.7 | -3043.9 | 1137.6
| 11111 | 1.2 | 201.5 | 10412.6 | -3045.7 | 1137.1
| 11206 | 1.5 | 204.6 | 10507.6 | -3047.7 | 1136.2
| 11300 | 1.5 | 203.8 | 10601.6 | -3050 | 1135.2
| 11395 | 1.7 | 215 | 10696.5 | -3052.3 | 1133.9
| 11489 | 2 | 218 | 10790.5 | -3054.7 | 1132.1
| 11584 | 1.9 | 214.8 | 10885.4 | -3057.3 | 1130.2
| 11679 | 2.3 | 220.1 | 10980.4 | -3060 | 1128
| 11773 | 2 | 223.1 | 11074.3 | -3062.7 | 1125.7
| 11867 | 1.8 | 230.5 | 11168.3 | -3064.8 | 1123.4
| 11962 | 1.7 | 237.3 | 11263.2 | -3066.5 | 1121.1
| 12056 | 1.6 | 241.4 | 11357.2 | -3067.9 | 1118.8
| 12151 | 1.7 | 236.3 | 11452.1 | -3069.3 | 1116.4
| 12246 | 1.9 | 247.3 | 11547.1 | -3070.7 | 1113.8
| 12340 | 2.6 | 248.7 | 11641 | -3072.1 | 1110.4
| 12435 | 2.8 | 239.4 | 11735.9 | -3074.1 | 1106.4
| 12529 | 2.9 | 235.3 | 11829.8 | -3076.6 | 1102.4
| 12593 | 3 | 234.8 | 11893.7 | -3078.5 | 1099.8
| 12658 | 3 | 234.8 | 11958.6 | -3080.4 | 1097 | TD Well

## Lookup (hidden)
North Reference | RetunValue | Grid Type | ReturnValue | Deviation Indicator | ReturnValue
| 2 |  | 0 |  | 2
True |  | SPCS-Colorado Central-NAD27 |  | Directional
Grid |  | SPCS-Colorado Central-NAD83 |  | High Angle
|  | SPCS-Colorado North-NAD27 |  | Horizontal
SPCS-Colorado North-NAD83
SPCS-Colorado South-NAD27
SPCS-Colorado South-NAD83
UTM-Zone 12 NAD27
UTM-Zone 12 NAD83
UTM-Zone 13 NAD27
UTM-Zone 13 NAD83