## Data
Header Information | measured depth (ft) | inclination (°) | azimuth (°) | true vertical depth (ft) | northing +N/-S (ft) | easting +E/-W (ft)
Operator Name | 7 | 0 | 0 | 7 | 0 | 0
KERR MCGEE OIL & GAS ONSHORE LP | 86 | 0.1 | 212.57 | 86 | -0.06 | -0.04
Operator Number | 178 | 0.2 | 309.74 | 178 | -0.02 | -0.2
47120 | 270 | 0.35 | 230.31 | 270 | -0.1 | -0.54
Well Name and Number | 360 | 0.29 | 309.82 | 360 | -0.13 | -0.93
BERRY FARMS 8-5HZ | 449 | 1.5 | 128.4 | 448.99 | -0.71 | -0.19
API Number if available (Format=05-123-12345-00) | 539 | 3.49 | 121.47 | 538.9 | -2.87 | 3.07
05-123-51862-00 | 628 | 3.78 | 126.13 | 627.72 | -6.01 | 7.75
Location: (Format=SWSE 16 9N35W) | 718 | 5.86 | 129.6 | 717.4 | -10.69 | 13.69
SENE 8 3N67W 6 | 807 | 6.38 | 133.01 | 805.89 | -16.96 | 20.8
Citing Type: Planned or Actual | 897 | 6.41 | 135.15 | 895.33 | -23.94 | 28
Actual | 987 | 7.39 | 132.95 | 984.68 | -31.44 | 35.78
Deviation Indicator | 1076 | 8.99 | 139.71 | 1072.77 | -40.65 | 44.47
Horizontal | 1166 | 9.74 | 138.36 | 1161.57 | -51.7 | 54.08
North Reference | 1255 | 10.33 | 136.96 | 1249.21 | -63.16 | 64.52
True | 1345 | 7.82 | 132.61 | 1338.07 | -73.2 | 74.54
Grid Type | 1434 | 7.6 | 136.66 | 1426.27 | -81.58 | 83.03
NAD83 - UTM Zone 13N | 1523 | 7.51 | 139.11 | 1514.5 | -90.26 | 90.88
| 1613 | 7.5 | 142.22 | 1603.73 | -99.35 | 98.33
| 1703 | 7.65 | 144.72 | 1692.94 | -108.88 | 105.39
| 1792 | 8.41 | 140.63 | 1781.07 | -118.75 | 112.94
| 1823 | 8.39 | 139.77 | 1811.74 | -122.23 | 115.84
| 1906 | 8.28 | 140.76 | 1893.86 | -131.48 | 123.53
| 1998 | 7.78 | 139.33 | 1984.96 | -141.33 | 131.78
| 2092 | 6.51 | 137.46 | 2078.23 | -150.08 | 139.53
| 2186 | 7.09 | 135.79 | 2171.57 | -158.17 | 147.17
| 2280 | 6 | 133.87 | 2264.95 | -165.73 | 154.76
| 2372 | 8.63 | 139.41 | 2356.2 | -174.31 | 162.72
| 2464 | 9.31 | 144.89 | 2447.07 | -185.64 | 171.49
| 2556 | 8.64 | 146.52 | 2537.94 | -197.49 | 179.58
| 2650 | 7.69 | 146.07 | 2630.99 | -208.6 | 186.99
| 2743 | 9.21 | 139.6 | 2722.98 | -219.43 | 195.29
| 2837 | 7.71 | 140.99 | 2815.96 | -230.06 | 204.13
| 2929 | 8.1 | 128.38 | 2907.09 | -238.88 | 213.1
| 3022 | 6.52 | 134.23 | 2999.33 | -246.63 | 222.02
| 3114 | 7.62 | 132.41 | 3090.63 | -254.39 | 230.27
| 3207 | 8.64 | 133.86 | 3182.69 | -263.39 | 239.85
| 3300 | 6.83 | 134.39 | 3274.84 | -272.09 | 248.84
| 3392 | 8.17 | 130.77 | 3366.06 | -280.19 | 257.7
| 3485 | 8.5 | 142.28 | 3458.08 | -289.94 | 266.91
| 3578 | 9.5 | 143.44 | 3549.93 | -301.55 | 275.69
| 3670 | 8.51 | 146.77 | 3640.8 | -313.34 | 283.94
| 3764 | 8.94 | 131.23 | 3733.72 | -323.97 | 293.25
| 3856 | 7.73 | 134.22 | 3824.75 | -333 | 303.06
| 3948 | 7.38 | 123.9 | 3915.96 | -340.61 | 312.4
| 4041 | 8.29 | 124.95 | 4008.09 | -347.78 | 322.85
| 4135 | 7.94 | 130.08 | 4101.15 | -355.84 | 333.38
| 4227 | 7.22 | 137.6 | 4192.34 | -364.2 | 342.14
| 4319 | 7.02 | 132.14 | 4283.64 | -372.25 | 350.2
| 4352 | 6.85 | 132.8 | 4316.39 | -374.94 | 353.14
| 4445 | 8.44 | 121.86 | 4408.57 | -382.31 | 363.01
| 4538 | 9.79 | 124.97 | 4500.39 | -390.44 | 375.29
| 4631 | 9.84 | 135.55 | 4592.04 | -400.65 | 387.33
| 4723 | 8.82 | 134.12 | 4682.82 | -411.17 | 397.9
| 4815 | 8.16 | 141.46 | 4773.82 | -421.19 | 407.03
| 4908 | 8.09 | 141.25 | 4865.88 | -431.45 | 415.24
| 5000 | 9.28 | 132.75 | 4956.83 | -441.54 | 424.74
| 5091 | 7.65 | 132.87 | 5046.84 | -450.64 | 434.57
| 5185 | 8.72 | 128.88 | 5139.88 | -459.37 | 444.7
| 5277 | 7.64 | 139.9 | 5230.95 | -468.43 | 454.07
| 5369 | 7.45 | 128.88 | 5322.15 | -476.85 | 462.65
| 5461 | 8.82 | 127.24 | 5413.23 | -484.86 | 472.91
| 5554 | 6.83 | 132.65 | 5505.36 | -492.92 | 482.66
| 5646 | 7.14 | 150.03 | 5596.68 | -501.58 | 489.54
| 5740 | 7.89 | 147.05 | 5689.88 | -512.06 | 495.96
| 5832 | 7.89 | 139.38 | 5781.01 | -522.15 | 503.51
| 5924 | 7.9 | 140 | 5872.14 | -531.79 | 511.68
| 6016 | 7.08 | 143.46 | 5963.35 | -541.18 | 519.12
| 6109 | 7.74 | 138.16 | 6055.57 | -550.46 | 526.71
| 6201 | 6.49 | 136.33 | 6146.86 | -558.83 | 534.44
| 6294 | 5.88 | 149.5 | 6239.33 | -566.74 | 540.48
| 6386 | 8.24 | 150.98 | 6330.62 | -576.57 | 546.08
| 6479 | 7.41 | 140.81 | 6422.76 | -587.04 | 553.1
| 6571 | 12.39 | 122.32 | 6513.38 | -596.93 | 565.2
| 6663 | 17.56 | 113.98 | 6602.24 | -607.85 | 586.24
| 6755 | 25.11 | 104.55 | 6687.9 | -618.41 | 617.87
| 6847 | 31.4 | 99.18 | 6768.91 | -627.15 | 660.47
| 6939 | 37.39 | 92.19 | 6844.82 | -632.05 | 712.11
| 7032 | 42.4 | 94.43 | 6916.15 | -635.55 | 771.63
| 7124 | 48.72 | 93.09 | 6980.54 | -639.82 | 837.14
| 7216 | 58.21 | 95.14 | 7035.25 | -645.2 | 910.77
| 7308 | 68.35 | 95.99 | 7076.56 | -653.18 | 992.45
| 7400 | 73.73 | 95.98 | 7106.44 | -662.25 | 1078.95
| 7493 | 82.15 | 92.52 | 7125.86 | -668.94 | 1169.56
| 7586 | 87.38 | 91.61 | 7134.34 | -672.27 | 1262.08
| 7679 | 88.85 | 91.4 | 7137.4 | -674.71 | 1354.99
| 7771 | 88.47 | 91.25 | 7139.55 | -676.84 | 1446.94
| 7864 | 87.83 | 91.46 | 7142.55 | -679.04 | 1539.87
| 7956 | 89.75 | 90.63 | 7144.5 | -680.72 | 1631.83
| 8048 | 89.62 | 90.78 | 7145 | -681.85 | 1723.82
| 8141 | 88.76 | 90.7 | 7146.32 | -683.05 | 1816.8
| 8235 | 90.4 | 90.83 | 7147.01 | -684.3 | 1910.79
| 8328 | 89.96 | 90.33 | 7146.71 | -685.25 | 2003.78
| 8420 | 89.65 | 90.27 | 7147.03 | -685.73 | 2095.78
| 8512 | 91.15 | 90.43 | 7146.38 | -686.29 | 2187.77
| 8605 | 90.52 | 90.56 | 7145.03 | -687.09 | 2280.76
| 8698 | 92.1 | 89.81 | 7142.9 | -687.39 | 2373.73
| 8790 | 92.09 | 90.42 | 7139.54 | -687.58 | 2465.67
| 8884 | 90.86 | 91.01 | 7137.12 | -688.75 | 2559.63
| 8976 | 89.76 | 89.96 | 7136.62 | -689.53 | 2651.62
| 9069 | 90.02 | 88.89 | 7136.8 | -688.6 | 2744.61
| 9161 | 90.05 | 88.61 | 7136.74 | -686.59 | 2836.59
| 9254 | 90.02 | 88.1 | 7136.69 | -683.92 | 2929.55
| 9347 | 89.66 | 87.83 | 7136.95 | -680.62 | 3022.49
| 9440 | 88.95 | 87.27 | 7138.08 | -676.64 | 3115.4
| 9532 | 89.85 | 88.49 | 7139.04 | -673.24 | 3207.33
| 9625 | 90.57 | 89.67 | 7138.7 | -671.74 | 3300.31
| 9719 | 90.59 | 88.97 | 7137.75 | -670.63 | 3394.3
| 9813 | 89.94 | 90.03 | 7137.31 | -669.81 | 3488.3
| 9906 | 89.72 | 89.7 | 7137.59 | -669.59 | 3581.29
| 9999 | 89.65 | 90.06 | 7138.1 | -669.39 | 3674.29
| 10091 | 90.25 | 89.77 | 7138.18 | -669.26 | 3766.29
| 10184 | 89.83 | 89.27 | 7138.11 | -668.48 | 3859.29
| 10276 | 89.61 | 89.34 | 7138.56 | -667.36 | 3951.28
| 10368 | 89.86 | 89.4 | 7138.99 | -666.35 | 4043.27
| 10460 | 88.94 | 88.46 | 7139.95 | -664.63 | 4135.25
| 10554 | 89.45 | 90.14 | 7141.27 | -663.49 | 4229.23
| 10649 | 89.48 | 90.09 | 7142.16 | -663.68 | 4324.23
| 10741 | 89.38 | 90.03 | 7143.08 | -663.77 | 4416.22
| 10836 | 89.5 | 89.62 | 7144 | -663.48 | 4511.22
| 10928 | 90.01 | 89.15 | 7144.4 | -662.5 | 4603.21
| 11021 | 89.88 | 89.04 | 7144.49 | -661.03 | 4696.2
| 11115 | 91.16 | 88.75 | 7143.63 | -659.21 | 4790.18
| 11207 | 92.11 | 88.97 | 7141.01 | -657.38 | 4882.12
| 11300 | 91.26 | 90.22 | 7138.27 | -656.73 | 4975.07
| 11392 | 88.71 | 90.09 | 7138.3 | -656.98 | 5067.07
| 11486 | 90.08 | 90.48 | 7139.29 | -657.44 | 5161.06
| 11578 | 90.72 | 90.43 | 7138.65 | -658.17 | 5253.05
| 11671 | 89.78 | 92.8 | 7138.24 | -660.8 | 5346.01
| 11764 | 87.97 | 91.78 | 7140.07 | -664.51 | 5438.91
| 11857 | 88.19 | 91.82 | 7143.18 | -667.43 | 5531.81
| 11949 | 88.34 | 91.83 | 7145.97 | -670.36 | 5623.72
| 12042 | 90.05 | 90.87 | 7147.28 | -672.55 | 5716.68
| 12134 | 90.45 | 90.4 | 7146.88 | -673.57 | 5808.67
| 12227 | 91.4 | 90.43 | 7145.37 | -674.24 | 5901.66
| 12319 | 91.05 | 91.01 | 7143.41 | -675.4 | 5993.63
| 12412 | 89.54 | 90.73 | 7142.93 | -676.81 | 6086.62
| 12504 | 90.27 | 91.18 | 7143.08 | -678.34 | 6178.6
| 12597 | 90.79 | 91.15 | 7142.22 | -680.23 | 6271.58
| 12691 | 91.48 | 91.92 | 7140.36 | -682.75 | 6365.52
| 12783 | 89.35 | 91.32 | 7139.69 | -685.35 | 6457.48
| 12875 | 88.78 | 90.96 | 7141.19 | -687.18 | 6549.45
| 12968 | 89.04 | 90.41 | 7142.96 | -688.29 | 6642.42
| 13061 | 89.01 | 90.11 | 7144.54 | -688.72 | 6735.41
| 13153 | 88.43 | 89.99 | 7146.6 | -688.8 | 6827.39
| 13245 | 89.4 | 90.46 | 7148.34 | -689.16 | 6919.37
| 13337 | 89.48 | 90.57 | 7149.24 | -689.98 | 7011.36
| 13430 | 89.71 | 90.06 | 7149.9 | -690.5 | 7104.36
| 13522 | 90.68 | 90.35 | 7149.59 | -690.82 | 7196.35
| 13614 | 91.89 | 90.28 | 7147.52 | -691.33 | 7288.33
| 13706 | 91.29 | 90.84 | 7144.97 | -692.23 | 7380.29
| 13798 | 90.47 | 90.92 | 7143.56 | -693.64 | 7472.26
| 13891 | 89.23 | 92.24 | 7143.8 | -696.21 | 7565.22
| 13984 | 89.24 | 91.95 | 7145.04 | -699.61 | 7658.15
| 14077 | 89.17 | 91.93 | 7146.33 | -702.75 | 7751.09
| 14169 | 87.27 | 91.18 | 7149.19 | -705.25 | 7843.01
| 14261 | 87.72 | 89.65 | 7153.21 | -705.91 | 7934.92
| 14353 | 89.82 | 89.42 | 7155.19 | -705.17 | 8026.89
| 14445 | 89.77 | 88.89 | 7155.52 | -703.81 | 8118.88
| 14537 | 90.54 | 90.31 | 7155.27 | -703.17 | 8210.87
| 14630 | 91.45 | 91.01 | 7153.65 | -704.24 | 8303.85
| 14723 | 90.17 | 92.13 | 7152.34 | -706.79 | 8396.8
| 14816 | 91.2 | 92.87 | 7151.22 | -710.84 | 8489.7
| 14909 | 89.88 | 93.21 | 7150.35 | -715.78 | 8582.57
| 15002 | 91.25 | 93.48 | 7149.43 | -721.2 | 8675.4
| 15095 | 88.72 | 92.84 | 7149.46 | -726.33 | 8768.25
| 15187 | 87.53 | 89.52 | 7152.47 | -728.22 | 8860.17
| 15279 | 87.45 | 89.55 | 7156.5 | -727.48 | 8952.08
| 15373 | 89.03 | 88.99 | 7159.38 | -726.28 | 9046.02
| 15465 | 90.62 | 87.86 | 7159.66 | -723.75 | 9137.98
| 15558 | 90.85 | 87.2 | 7158.47 | -719.74 | 9230.89
| 15651 | 90.95 | 87.51 | 7157.01 | -715.45 | 9323.78
| 15743 | 88.46 | 88.1 | 7157.48 | -711.93 | 9415.7
| 15835 | 84.69 | 85.53 | 7162.98 | -706.83 | 9507.37
| 15928 | 87.62 | 85.56 | 7169.22 | -699.62 | 9599.87
| 16020 | 89.63 | 87.03 | 7171.42 | -693.68 | 9691.64
| 16112 | 90.7 | 88.09 | 7171.16 | -689.77 | 9783.56
| 16204 | 89.72 | 86.54 | 7170.82 | -685.46 | 9875.45
| 16297 | 88.25 | 86.96 | 7172.47 | -680.18 | 9968.29
| 16389 | 90.43 | 89.98 | 7173.53 | -677.73 | 10060.23
| 16481 | 91.58 | 90.8 | 7171.91 | -678.36 | 10152.21
| 16574 | 91.34 | 91.72 | 7169.54 | -680.4 | 10245.16
| 16666 | 89.82 | 92.97 | 7168.61 | -684.16 | 10337.07
| 16758 | 88.08 | 92.57 | 7170.3 | -688.61 | 10428.94
| 16851 | 87.74 | 91.85 | 7173.69 | -692.19 | 10521.81
| 16943 | 89.28 | 92.76 | 7176.08 | -695.89 | 10613.7
| 17036 | 90.35 | 92.26 | 7176.38 | -699.96 | 10706.61
| 17129 | 90.06 | 91.46 | 7176.05 | -702.98 | 10799.56
| 17221 | 89.34 | 89.51 | 7176.53 | -703.76 | 10891.55
| 17313 | 89.8 | 91.81 | 7177.22 | -704.82 | 10983.54
| 17406 | 89.42 | 91.74 | 7177.86 | -707.7 | 11076.49
| 17498 | 88.7 | 91.96 | 7179.37 | -710.67 | 11168.43
| 17591 | 88.24 | 90.36 | 7181.85 | -712.55 | 11261.37
| 17685 | 89.71 | 92.82 | 7183.53 | -715.16 | 11355.31
| 17777 | 90.31 | 92.4 | 7183.51 | -719.35 | 11447.22
| 17869 | 91.58 | 93.75 | 7182 | -724.29 | 11539.07
| 17962 | 89.38 | 95.61 | 7181.22 | -731.87 | 11631.74
| 18054 | 90.34 | 95.43 | 7181.44 | -740.72 | 11723.32
| 18147 | 88.92 | 96 | 7182.04 | -749.98 | 11815.85
| 18240 | 89.44 | 95.07 | 7183.37 | -758.95 | 11908.41
| 18332 | 89.34 | 95.79 | 7184.35 | -767.66 | 11999.99
| 18425 | 88.11 | 95.34 | 7186.42 | -776.67 | 12092.52
| 18517 | 89.27 | 96.71 | 7188.53 | -786.33 | 12183.99
| 18611 | 89.49 | 96.29 | 7189.54 | -796.97 | 12277.38
| 18705 | 89.22 | 96.58 | 7190.6 | -807.5 | 12370.78
| 18798 | 88.05 | 96.21 | 7192.82 | -817.86 | 12463.17
| 18890 | 88.92 | 96.18 | 7195.25 | -827.78 | 12554.6
| 18983 | 86.77 | 96.14 | 7198.75 | -837.75 | 12646.99
| 19076 | 87.87 | 96.07 | 7203.09 | -847.63 | 12739.36
| 19169 | 87.93 | 95.15 | 7206.5 | -856.72 | 12831.86
| 19261 | 88.64 | 94.81 | 7209.26 | -864.7 | 12923.47
| 19353 | 90 | 95.4 | 7210.35 | -872.89 | 13015.09
| 19446 | 88.15 | 95.85 | 7211.85 | -882 | 13107.63
| 19538 | 88.15 | 95.05 | 7214.82 | -890.73 | 13199.16
| 19631 | 89.11 | 95.11 | 7217.04 | -898.97 | 13291.77
| 19725 | 88.41 | 96.59 | 7219.08 | -908.54 | 13385.26
| 19817 | 90.28 | 97.04 | 7220.13 | -919.46 | 13476.6
| 19909 | 86.92 | 97.95 | 7222.38 | -931.46 | 13567.77
| 20002 | 89.11 | 98.27 | 7225.6 | -944.57 | 13659.78
| 20095 | 87.65 | 98.53 | 7228.23 | -958.15 | 13751.74
| 20188 | 87.71 | 98.22 | 7231.99 | -971.68 | 13843.67
| 20281 | 88.58 | 98.21 | 7235 | -984.96 | 13935.67
| 20373 | 88.2 | 97.85 | 7237.59 | -997.81 | 14026.73
| 20466 | 87.97 | 97.06 | 7240.69 | -1009.87 | 14118.89
| 20557 | 88.73 | 96.44 | 7243.31 | -1020.56 | 14209.22
| 20650 | 89.31 | 95.85 | 7244.9 | -1030.51 | 14301.68
| 20743 | 88.91 | 95.56 | 7246.35 | -1039.76 | 14394.2
| 20836 | 88.43 | 97.2 | 7248.51 | -1050.09 | 14486.6
| 20928 | 88.13 | 98.65 | 7251.27 | -1062.77 | 14577.68
| 21021 | 88.33 | 99.18 | 7254.14 | -1077.17 | 14669.51
| 21113 | 88.68 | 98 | 7256.54 | -1090.91 | 14760.45
| 21205 | 89.43 | 100.52 | 7258.06 | -1105.71 | 14851.23
| 21297 | 90.34 | 101.05 | 7258.24 | -1122.92 | 14941.6
| 21389 | 91.06 | 99.66 | 7257.12 | -1139.46 | 15032.09
| 21482 | 89.47 | 102.13 | 7256.69 | -1157.04 | 15123.4
| 21574 | 89.14 | 103.22 | 7257.81 | -1177.22 | 15213.15
| 21667 | 87.97 | 103.73 | 7260.15 | -1198.88 | 15303.56
| 21759 | 88.83 | 103.28 | 7262.72 | -1220.36 | 15392.98
| 21851 | 88.66 | 102.44 | 7264.74 | -1240.83 | 15482.65
| 21944 | 90.13 | 101.47 | 7265.72 | -1260.09 | 15573.63
| 22036 | 88.6 | 101.31 | 7266.74 | -1278.26 | 15663.81
| 22129 | 87.86 | 100.25 | 7269.61 | -1295.65 | 15755.12
| 22222 | 87.76 | 99.34 | 7273.16 | -1311.46 | 15846.7
| 22316 | 88.42 | 98.9 | 7276.3 | -1326.35 | 15939.46
| 22407 | 89.54 | 98.6 | 7277.92 | -1340.19 | 16029.38
| 22465 | 89.89 | 98.67 | 7278.2 | -1348.9 | 16086.72
| 22527 | 89.89 | 98.67 | 7278.32 | -1358.24 | 16148.01

## Lookup (hidden)
North Reference | RetunValue | Grid Type | ReturnValue | Deviation Indicator | ReturnValue
| 2 |  | 0 |  | 4
True |  | SPCS-Colorado Central-NAD27 |  | Directional
Grid |  | SPCS-Colorado Central-NAD83 |  | High Angle
|  | SPCS-Colorado North-NAD27 |  | Horizontal
SPCS-Colorado North-NAD83
SPCS-Colorado South-NAD27
SPCS-Colorado South-NAD83
UTM-Zone 12 NAD27
UTM-Zone 12 NAD83
UTM-Zone 13 NAD27
UTM-Zone 13 NAD83