## Data
Header Information | measured depth (ft) | inclination (°) | azimuth (°) | true vertical depth (ft) | northing +N/-S (ft) | easting +E/-W (ft)
Operator Name | 7 | 0 | 0 | 7 | 0 | 0
KERR MCGEE OIL & GAS ONSHORE LP | 86 | 0.58 | 196.45 | 86 | -0.38 | -0.11
Operator Number | 178 | 0.59 | 329.33 | 178 | -0.42 | -0.49
47120 | 270 | 0.71 | 162.48 | 269.99 | -0.56 | -0.56
Well Name and Number | 360 | 0.75 | 181.88 | 359.99 | -1.68 | -0.41
BERRY FARMS 8-6HZ | 449 | 1.48 | 165.46 | 448.97 | -3.37 | -0.14
API Number if available (Format=05-123-12345-00) | 539 | 3.59 | 155.28 | 538.88 | -7.06 | 1.33
05-123-51857-00 | 628 | 5.49 | 148.49 | 627.59 | -13.22 | 4.72
Location: (Format=SWSE 16 9N35W) | 718 | 5.75 | 152.35 | 717.16 | -20.88 | 9.06
SENE 8 3N67W 6 | 807 | 5.97 | 152.75 | 805.7 | -28.95 | 13.25
Citing Type: Planned or Actual | 897 | 8.32 | 149.31 | 894.99 | -38.71 | 18.72
Actual | 987 | 10.5 | 152.1 | 983.78 | -51.56 | 25.88
Deviation Indicator | 1076 | 11.75 | 154.27 | 1071.1 | -66.89 | 33.61
Horizontal | 1166 | 12.68 | 152.01 | 1159.06 | -83.87 | 42.23
North Reference | 1255 | 12.86 | 154.18 | 1245.86 | -101.41 | 51.12
True | 1345 | 11.44 | 153.42 | 1333.85 | -118.41 | 59.48
Grid Type | 1434 | 10.92 | 154.29 | 1421.16 | -133.9 | 67.09
NAD83 - UTM Zone 13N | 1523 | 10.53 | 153.71 | 1508.6 | -148.78 | 74.35
| 1613 | 10.21 | 156.96 | 1597.13 | -163.5 | 81.11
| 1703 | 9.72 | 150.84 | 1685.78 | -177.47 | 87.93
| 1792 | 10.16 | 151.1 | 1773.44 | -190.91 | 95.39
| 1853 | 11.42 | 153.95 | 1833.36 | -201.04 | 100.64
| 1998 | 11.47 | 155.08 | 1975.48 | -227.01 | 113.02
| 2093 | 10.37 | 155.59 | 2068.76 | -243.37 | 120.53
| 2186 | 11.33 | 160.46 | 2160.09 | -259.6 | 127.05
| 2280 | 12.49 | 155.65 | 2252.07 | -277.56 | 134.33
| 2372 | 14.16 | 156.02 | 2341.59 | -296.91 | 143
| 2464 | 13.61 | 156.18 | 2430.9 | -317.09 | 151.95
| 2556 | 13.08 | 156.7 | 2520.42 | -336.56 | 160.44
| 2650 | 12.14 | 156.96 | 2612.15 | -355.42 | 168.51
| 2744 | 10.65 | 156.5 | 2704.29 | -372.48 | 175.85
| 2837 | 11.98 | 157.84 | 2795.49 | -389.3 | 182.91
| 2929 | 10.4 | 157.8 | 2885.73 | -405.84 | 189.65
| 3022 | 10.6 | 152.71 | 2977.18 | -421.21 | 196.75
| 3114 | 11.22 | 153.44 | 3067.52 | -436.74 | 204.63
| 3207 | 11.92 | 149.11 | 3158.63 | -453.07 | 213.61
| 3300 | 11.14 | 148.93 | 3249.75 | -469.01 | 223.17
| 3393 | 11.42 | 150.82 | 3340.95 | -484.74 | 232.3
| 3485 | 10.6 | 150.44 | 3431.26 | -500.06 | 240.91
| 3578 | 11.29 | 153.8 | 3522.57 | -515.66 | 249.15
| 3670 | 12.72 | 152.18 | 3612.55 | -532.7 | 257.86
| 3764 | 11.97 | 153.4 | 3704.38 | -550.57 | 267.05
| 3856 | 11.41 | 153.81 | 3794.47 | -567.27 | 275.34
| 3948 | 9.46 | 154.18 | 3884.94 | -582.24 | 282.65
| 4041 | 10.44 | 149.37 | 3976.55 | -596.37 | 290.27
| 4135 | 11.28 | 148.21 | 4068.86 | -611.52 | 299.45
| 4227 | 8.82 | 147.64 | 4159.44 | -625.12 | 307.97
| 4319 | 11.12 | 150.2 | 4250.05 | -638.78 | 316.16
| 4413 | 12.49 | 149.93 | 4342.06 | -655.45 | 325.75
| 4505 | 12.68 | 148.68 | 4431.85 | -672.68 | 335.99
| 4598 | 12.21 | 151.34 | 4522.66 | -690.03 | 346.01
| 4690 | 13.17 | 147.83 | 4612.42 | -707.44 | 356.26
| 4783 | 11.23 | 147.52 | 4703.31 | -724.05 | 366.76
| 4875 | 10.07 | 146 | 4793.73 | -738.27 | 376.07
| 4967 | 10.5 | 147.19 | 4884.25 | -751.99 | 385.11
| 5091 | 11.03 | 146.3 | 5006.06 | -771.35 | 397.81
| 5185 | 9.94 | 146.71 | 5098.49 | -785.62 | 407.26
| 5277 | 11.07 | 149.85 | 5188.95 | -799.89 | 416.05
| 5369 | 10.83 | 152.17 | 5279.28 | -815.17 | 424.52
| 5461 | 10.87 | 165.07 | 5369.65 | -831.2 | 430.79
| 5554 | 11.24 | 172.49 | 5460.92 | -848.66 | 434.24
| 5646 | 12.09 | 171.19 | 5551.02 | -867.07 | 436.89
| 5740 | 12.19 | 168.44 | 5642.92 | -886.52 | 440.38
| 5832 | 11.88 | 173.15 | 5732.9 | -905.44 | 443.46
| 5924 | 12.48 | 174.61 | 5822.83 | -924.74 | 445.52
| 6016 | 13.68 | 174.07 | 5912.44 | -945.46 | 447.58
| 6109 | 12.46 | 172.59 | 6003.03 | -966.35 | 450.01
| 6201 | 13.13 | 165.2 | 6092.75 | -986.29 | 453.96
| 6294 | 10.57 | 157.2 | 6183.77 | -1004.37 | 459.96
| 6386 | 14.09 | 140.82 | 6273.66 | -1020.84 | 470.31
| 6479 | 13.95 | 134.89 | 6363.89 | -1037.53 | 485.41
| 6571 | 20.87 | 119.15 | 6451.67 | -1053.37 | 507.62
| 6663 | 27.32 | 108.96 | 6535.65 | -1068.23 | 541.95
| 6755 | 32.31 | 99.28 | 6615.49 | -1079.07 | 586.23
| 6847 | 37.75 | 98.89 | 6690.8 | -1087.39 | 638.36
| 6939 | 46.78 | 101.11 | 6758.82 | -1098.22 | 699.21
| 7032 | 55.2 | 101.5 | 6817.3 | -1112.39 | 770
| 7124 | 63.97 | 94.08 | 6863.88 | -1122.9 | 848.48
| 7216 | 73.49 | 91.95 | 6897.22 | -1127.35 | 933.99
| 7308 | 78.42 | 91.75 | 6919.54 | -1130.23 | 1023.17
| 7400 | 90.23 | 93.21 | 6928.62 | -1134.19 | 1114.47
| 7493 | 88.12 | 93.1 | 6929.96 | -1139.31 | 1207.31
| 7586 | 87.54 | 92.68 | 6933.48 | -1144 | 1300.13
| 7679 | 89.95 | 92.87 | 6935.52 | -1148.5 | 1392.99
| 7771 | 90.05 | 92.64 | 6935.52 | -1152.92 | 1484.88
| 7864 | 90.35 | 92.57 | 6935.2 | -1157.15 | 1577.78
| 7956 | 91.82 | 93.01 | 6933.45 | -1161.62 | 1669.66
| 8048 | 90.05 | 92.37 | 6931.95 | -1165.94 | 1761.54
| 8141 | 89.41 | 91.68 | 6932.39 | -1169.23 | 1854.48
| 8235 | 89.79 | 91.88 | 6933.05 | -1172.15 | 1948.43
| 8328 | 90.62 | 91.73 | 6932.71 | -1175.08 | 2041.38
| 8420 | 91.35 | 91.53 | 6931.13 | -1177.69 | 2133.33
| 8512 | 90.65 | 91.63 | 6929.53 | -1180.23 | 2225.28
| 8605 | 91.57 | 91.29 | 6927.73 | -1182.6 | 2318.23
| 8698 | 90.32 | 90.89 | 6926.19 | -1184.37 | 2411.2
| 8790 | 89.85 | 91.5 | 6926.06 | -1186.28 | 2503.18
| 8884 | 89.72 | 91.29 | 6926.41 | -1188.57 | 2597.15
| 8976 | 89.37 | 90.96 | 6927.14 | -1190.38 | 2689.13
| 9069 | 90.84 | 91.03 | 6926.97 | -1191.99 | 2782.11
| 9161 | 88.31 | 89.98 | 6927.65 | -1192.8 | 2874.1
| 9254 | 88.52 | 89.81 | 6930.22 | -1192.63 | 2967.06
| 9347 | 88.61 | 89.49 | 6932.55 | -1192.07 | 3060.03
| 9440 | 88.98 | 89.15 | 6934.51 | -1190.96 | 3153
| 9532 | 88.26 | 88.65 | 6936.72 | -1189.2 | 3244.96
| 9625 | 87.81 | 88.86 | 6939.91 | -1187.18 | 3337.88
| 9719 | 90.76 | 90.4 | 6941.09 | -1186.57 | 3431.86
| 9813 | 91.44 | 90.15 | 6939.28 | -1187.02 | 3525.84
| 9906 | 90.13 | 90.42 | 6938.01 | -1187.49 | 3618.83
| 9999 | 91.08 | 90.17 | 6937.02 | -1187.96 | 3711.82
| 10091 | 90.11 | 89.71 | 6936.07 | -1187.87 | 3803.82
| 10184 | 91.29 | 89.93 | 6934.93 | -1187.58 | 3896.81
| 10276 | 89.31 | 90.51 | 6934.45 | -1187.93 | 3988.8
| 10368 | 90.38 | 90.6 | 6934.7 | -1188.82 | 4080.79
| 10460 | 88.28 | 91.35 | 6935.78 | -1190.39 | 4172.77
| 10554 | 87.81 | 91.24 | 6938.98 | -1192.51 | 4266.69
| 10649 | 86.91 | 91.01 | 6943.36 | -1194.37 | 4361.57
| 10741 | 89.65 | 91.78 | 6946.12 | -1196.61 | 4453.49
| 10835 | 89.56 | 91.41 | 6946.77 | -1199.23 | 4547.45
| 10928 | 89.81 | 90.43 | 6947.28 | -1200.72 | 4640.44
| 11021 | 89.95 | 89.89 | 6947.47 | -1200.98 | 4733.44
| 11115 | 90.5 | 88.89 | 6947.1 | -1199.98 | 4827.43
| 11207 | 90.36 | 91.01 | 6946.41 | -1199.9 | 4919.42
| 11300 | 90.19 | 90.67 | 6945.97 | -1201.26 | 5012.41
| 11392 | 90.69 | 90.21 | 6945.26 | -1201.97 | 5104.4
| 11486 | 87.94 | 90.29 | 6946.39 | -1202.38 | 5198.39
| 11578 | 89.74 | 90.23 | 6948.25 | -1202.8 | 5290.36
| 11671 | 89.66 | 90.23 | 6948.73 | -1203.17 | 5383.36
| 11764 | 91.36 | 91.75 | 6947.91 | -1204.78 | 5476.34
| 11857 | 91.96 | 91.31 | 6945.21 | -1207.26 | 5569.27
| 11949 | 89.95 | 91.58 | 6943.68 | -1209.58 | 5661.22
| 12042 | 90.58 | 91.19 | 6943.25 | -1211.83 | 5754.19
| 12134 | 90.35 | 91.23 | 6942.5 | -1213.77 | 5846.17
| 12227 | 89.88 | 90.69 | 6942.32 | -1215.33 | 5939.15
| 12319 | 90.14 | 90.6 | 6942.3 | -1216.36 | 6031.15
| 12412 | 89.99 | 90.63 | 6942.19 | -1217.36 | 6124.14
| 12517 | 90.26 | 90.89 | 6941.97 | -1218.75 | 6229.13
| 12611 | 89.89 | 91.23 | 6941.84 | -1220.49 | 6323.11
| 12704 | 89.75 | 91.57 | 6942.13 | -1222.76 | 6416.09
| 12796 | 89.72 | 91.4 | 6942.56 | -1225.15 | 6508.05
| 12889 | 89.56 | 91.83 | 6943.14 | -1227.77 | 6601.02
| 12982 | 89.62 | 91.68 | 6943.81 | -1230.62 | 6693.97
| 13075 | 89.38 | 91.74 | 6944.62 | -1233.39 | 6786.92
| 13167 | 89.38 | 91.7 | 6945.62 | -1236.15 | 6878.88
| 13259 | 88.81 | 92.12 | 6947.07 | -1239.22 | 6970.81
| 13350 | 89.17 | 91.84 | 6948.67 | -1242.36 | 7061.75
| 13442 | 89.95 | 89.75 | 6949.38 | -1243.64 | 7153.73
| 13534 | 90.25 | 88.2 | 6949.22 | -1241.99 | 7245.71
| 13627 | 90.71 | 88.94 | 6948.44 | -1239.67 | 7338.68
| 13720 | 90.41 | 88.79 | 6947.53 | -1237.83 | 7431.65
| 13812 | 90.44 | 88.38 | 6946.85 | -1235.56 | 7523.62
| 13904 | 90.62 | 88.47 | 6946 | -1233.03 | 7615.59
| 13998 | 90.39 | 88.29 | 6945.17 | -1230.37 | 7709.54
| 14090 | 90.58 | 88.67 | 6944.39 | -1227.93 | 7801.51
| 14182 | 90.38 | 89.49 | 6943.62 | -1226.46 | 7893.49
| 14274 | 90.59 | 89.8 | 6942.84 | -1225.89 | 7985.49
| 14366 | 90.53 | 90.86 | 6941.94 | -1226.42 | 8077.48
| 14458 | 89.4 | 90.64 | 6942 | -1227.62 | 8169.47
| 14550 | 89.11 | 89.56 | 6943.19 | -1227.78 | 8261.46
| 14643 | 89.68 | 88.98 | 6944.18 | -1226.6 | 8354.45
| 14737 | 89.69 | 89.57 | 6944.69 | -1225.41 | 8448.44
| 14829 | 89.71 | 89.95 | 6945.18 | -1225.02 | 8540.44
| 14923 | 89.68 | 90.46 | 6945.68 | -1225.36 | 8634.43
| 15015 | 89.61 | 89.91 | 6946.25 | -1225.65 | 8726.43
| 15108 | 89.89 | 90.37 | 6946.65 | -1225.88 | 8819.43
| 15200 | 89.63 | 89.75 | 6947.04 | -1225.98 | 8911.43
| 15293 | 89.65 | 90.42 | 6947.62 | -1226.12 | 9004.43
| 15387 | 89.81 | 89.63 | 6948.06 | -1226.16 | 9098.42
| 15479 | 90.09 | 89.18 | 6948.14 | -1225.2 | 9190.42
| 15571 | 90.67 | 88.59 | 6947.53 | -1223.41 | 9282.4
| 15665 | 90.51 | 88.83 | 6946.57 | -1221.3 | 9376.37
| 15757 | 90.6 | 89.98 | 6945.68 | -1220.34 | 9468.36
| 15849 | 90.54 | 90.98 | 6944.76 | -1221.11 | 9560.35
| 15941 | 90.61 | 91.96 | 6943.84 | -1223.47 | 9652.31
| 16033 | 90.11 | 93.59 | 6943.26 | -1227.92 | 9744.2
| 16125 | 89.68 | 92.65 | 6943.43 | -1232.93 | 9836.06
| 16217 | 89.88 | 92.45 | 6943.78 | -1237.02 | 9927.97
| 16310 | 89.67 | 93.06 | 6944.15 | -1241.49 | 10020.86
| 16403 | 89.88 | 92.5 | 6944.51 | -1246.01 | 10113.75
| 16495 | 89.88 | 92.05 | 6944.7 | -1249.66 | 10205.68
| 16587 | 89.71 | 91.75 | 6945.03 | -1252.71 | 10297.63
| 16679 | 89.64 | 92.39 | 6945.55 | -1256.03 | 10389.57
| 16771 | 89.56 | 92.48 | 6946.2 | -1259.94 | 10481.48
| 16864 | 89.65 | 91.75 | 6946.84 | -1263.37 | 10574.41
| 16957 | 89.81 | 91.78 | 6947.28 | -1266.24 | 10667.37
| 17049 | 89.77 | 91.73 | 6947.61 | -1269.05 | 10759.32
| 17143 | 90 | 92.34 | 6947.8 | -1272.39 | 10853.26
| 17235 | 89.6 | 91.8 | 6948.12 | -1275.71 | 10945.2
| 17325 | 89.7 | 92.29 | 6948.67 | -1278.93 | 11035.14
| 17419 | 89.85 | 91.44 | 6949.04 | -1281.98 | 11129.09
| 17511 | 89.69 | 92.43 | 6949.41 | -1285.09 | 11221.04
| 17605 | 88.66 | 93.43 | 6950.77 | -1289.9 | 11314.9
| 17698 | 89.13 | 92.06 | 6952.56 | -1294.35 | 11407.78
| 17790 | 88.86 | 93.28 | 6954.17 | -1298.63 | 11499.66
| 17882 | 89.13 | 92.75 | 6955.79 | -1303.47 | 11591.52
| 17975 | 88.57 | 94.19 | 6957.65 | -1309.1 | 11684.33
| 18067 | 88.52 | 95.22 | 6959.99 | -1316.64 | 11775.99
| 18160 | 88.29 | 96.47 | 6962.58 | -1326.11 | 11868.47
| 18253 | 88.25 | 97.19 | 6965.39 | -1337.16 | 11960.76
| 18345 | 88.41 | 96.2 | 6968.07 | -1347.89 | 12052.1
| 18439 | 88.28 | 97.32 | 6970.78 | -1358.95 | 12145.4
| 18531 | 87.79 | 98.33 | 6973.94 | -1371.46 | 12236.49
| 18624 | 87.95 | 100.31 | 6977.39 | -1386.51 | 12328.19
| 18719 | 87.08 | 101.38 | 6981.51 | -1404.37 | 12421.41
| 18811 | 87.38 | 100.53 | 6985.96 | -1421.83 | 12511.62
| 18904 | 87.62 | 99.8 | 6990.01 | -1438.23 | 12603.08
| 18996 | 87.46 | 100.6 | 6993.96 | -1454.51 | 12693.54
| 19089 | 89.08 | 100.91 | 6996.77 | -1471.85 | 12784.86
| 19182 | 89.16 | 101.78 | 6998.2 | -1490.15 | 12876.03
| 19274 | 88.96 | 102.16 | 6999.71 | -1509.22 | 12966.02
| 19367 | 89.22 | 101.65 | 7001.19 | -1528.41 | 13057.01
| 19460 | 89.13 | 101.71 | 7002.52 | -1547.23 | 13148.07
| 19552 | 89.21 | 101.56 | 7003.86 | -1565.78 | 13238.17
| 19644 | 89.26 | 101.49 | 7005.09 | -1584.16 | 13328.31
| 19738 | 89.12 | 101.68 | 7006.41 | -1603.04 | 13420.38
| 19830 | 89.22 | 101.56 | 7007.75 | -1621.57 | 13510.49
| 19922 | 89.12 | 101.59 | 7009.08 | -1640.03 | 13600.61
| 20015 | 89.09 | 101.75 | 7010.53 | -1658.83 | 13691.67
| 20109 | 89.12 | 101.64 | 7012 | -1677.89 | 13783.71
| 20201 | 88.89 | 101.84 | 7013.6 | -1696.6 | 13873.77
| 20294 | 89.23 | 101.63 | 7015.12 | -1715.51 | 13964.82
| 20387 | 88.91 | 101.56 | 7016.63 | -1734.2 | 14055.91
| 20479 | 88.9 | 101.75 | 7018.39 | -1752.79 | 14145.99
| 20571 | 88.57 | 102.18 | 7020.42 | -1771.86 | 14235.97
| 20664 | 87.91 | 101.38 | 7023.28 | -1790.83 | 14326.97
| 20757 | 88.43 | 100.07 | 7026.25 | -1808.13 | 14418.3
| 20849 | 88.15 | 100.86 | 7028.99 | -1824.83 | 14508.73
| 20942 | 87.98 | 100.79 | 7032.13 | -1842.29 | 14600.02
| 21034 | 88.25 | 100.7 | 7035.16 | -1859.43 | 14690.36
| 21127 | 88.32 | 100.59 | 7037.94 | -1876.6 | 14781.71
| 21219 | 88.11 | 100.97 | 7040.81 | -1893.8 | 14872.05
| 21311 | 87.98 | 100.82 | 7043.95 | -1911.18 | 14962.34
| 21403 | 88.11 | 100.83 | 7047.09 | -1928.45 | 15052.65
| 21496 | 88.25 | 101.02 | 7050.04 | -1946.07 | 15143.92
| 21588 | 87.9 | 101.26 | 7053.13 | -1963.83 | 15234.13
| 21680 | 87.76 | 101.51 | 7056.61 | -1981.98 | 15324.26
| 21772 | 87.91 | 100.94 | 7060.09 | -1999.88 | 15414.43
| 21864 | 88.75 | 99.23 | 7062.77 | -2015.98 | 15504.97
| 21957 | 89.03 | 99.93 | 7064.57 | -2031.45 | 15596.65
| 22049 | 89.04 | 100.04 | 7066.12 | -2047.4 | 15687.25
| 22143 | 88.89 | 99.77 | 7067.82 | -2063.57 | 15779.83
| 22235 | 89.02 | 100.14 | 7069.5 | -2079.47 | 15870.43
| 22329 | 89.01 | 99.92 | 7071.11 | -2095.84 | 15962.98
| 22421 | 89.04 | 100 | 7072.68 | -2111.75 | 16053.58
| 22513 | 88.91 | 99.86 | 7074.33 | -2127.61 | 16144.19
| 22579 | 89.11 | 100.11 | 7075.47 | -2139.05 | 16209.18
| 22617 | 89.11 | 100.11 | 7076.06 | -2145.72 | 16246.58

## Lookup (hidden)
North Reference | RetunValue | Grid Type | ReturnValue | Deviation Indicator | ReturnValue
| 2 |  | 0 |  | 4
True |  | SPCS-Colorado Central-NAD27 |  | Directional
Grid |  | SPCS-Colorado Central-NAD83 |  | High Angle
|  | SPCS-Colorado North-NAD27 |  | Horizontal
SPCS-Colorado North-NAD83
SPCS-Colorado South-NAD27
SPCS-Colorado South-NAD83
UTM-Zone 12 NAD27
UTM-Zone 12 NAD83
UTM-Zone 13 NAD27
UTM-Zone 13 NAD83