## Data
Header Information | measured depth (ft) | inclination (°) | azimuth (°) | true vertical depth (ft) | northing +N/-S (ft) | easting +E/-W (ft)
Operator Name | 7 | 0 | 0 | 7 | 0 | 0
KERR MCGEE OIL & GAS ONSHORE LP | 86 | 0.24 | 18.58 | 86 | 0.16 | 0.05
Operator Number | 178 | 0.47 | 292.17 | 178 | 0.48 | -0.24
47120 | 270 | 1.01 | 159.93 | 269.99 | -0.14 | -0.31
Well Name and Number | 360 | 2.26 | 157 | 359.96 | -2.52 | 0.66
BERRY FARMS 8-8HZ | 449 | 3.8 | 157.29 | 448.83 | -6.85 | 2.48
API Number if available (Format=05-123-12345-00) | 539 | 5.43 | 161.86 | 538.53 | -13.65 | 4.96
05-123-51860-00 | 628 | 5.79 | 169.36 | 627.11 | -22.06 | 7.1
Location: (Format=SWSE 16 9N35W) | 718 | 7.38 | 172.49 | 716.51 | -32.26 | 8.69
SENE 8 3N67W 6 | 807 | 9.25 | 162.58 | 804.58 | -44.75 | 11.58
Citing Type: Planned or Actual | 897 | 11.32 | 165.01 | 893.13 | -60.19 | 16.03
Actual | 987 | 11.89 | 166.5 | 981.29 | -77.73 | 20.48
Deviation Indicator | 1076 | 13.26 | 168.68 | 1068.15 | -96.66 | 24.63
Horizontal | 1166 | 14.54 | 167.89 | 1155.51 | -117.83 | 29.02
North Reference | 1255 | 14.8 | 167.19 | 1241.61 | -139.84 | 33.89
True | 1345 | 15.35 | 161.15 | 1328.52 | -162.32 | 40.29
Grid Type | 1434 | 17.44 | 161.29 | 1413.9 | -186.1 | 48.37
NAD83 - UTM Zone 13N | 1523 | 18.62 | 159.61 | 1498.52 | -212.05 | 57.6
| 1613 | 20.48 | 162.36 | 1583.33 | -240.53 | 67.38
| 1703 | 20.15 | 163.75 | 1667.74 | -270.42 | 76.49
| 1792 | 20.91 | 164.69 | 1751.08 | -300.45 | 84.97
| 1861 | 21.69 | 167.77 | 1815.37 | -324.79 | 90.92
| 1998 | 19.49 | 165.25 | 1943.62 | -371.64 | 102.11
| 2092 | 20.06 | 163.67 | 2032.07 | -402.28 | 110.63
| 2185 | 20.01 | 162.62 | 2119.44 | -432.77 | 119.87
| 2277 | 20.1 | 167.68 | 2205.87 | -463.24 | 127.94
| 2371 | 20.64 | 169.26 | 2293.99 | -495.29 | 134.48
| 2465 | 21.82 | 171.89 | 2381.62 | -528.87 | 140.03
| 2558 | 21.41 | 171.72 | 2468.08 | -562.78 | 144.91
| 2651 | 20.6 | 171.86 | 2554.9 | -595.77 | 149.67
| 2743 | 19.14 | 166.54 | 2641.42 | -626.46 | 155.48
| 2834 | 19.42 | 163.43 | 2727.32 | -655.47 | 163.26
| 2929 | 19.73 | 163.26 | 2816.83 | -685.97 | 172.39
| 3022 | 19.9 | 164.48 | 2904.32 | -716.25 | 181.14
| 3116 | 19.24 | 161.84 | 2992.9 | -746.38 | 190.25
| 3208 | 18.32 | 165.26 | 3080 | -774.77 | 198.66
| 3300 | 18.7 | 166.27 | 3167.24 | -803.08 | 205.83
| 3393 | 18.54 | 161.83 | 3255.38 | -831.61 | 213.98
| 3485 | 19.08 | 162.47 | 3342.46 | -859.85 | 223.07
| 3579 | 20.04 | 161.83 | 3431.04 | -889.8 | 232.72
| 3671 | 19.98 | 163.58 | 3517.48 | -919.85 | 242.08
| 3764 | 22.04 | 161.17 | 3604.3 | -951.61 | 252.21
| 3856 | 21.12 | 161.7 | 3689.85 | -983.69 | 262.98
| 3949 | 20.88 | 162.69 | 3776.67 | -1015.42 | 273.18
| 4042 | 18.93 | 162.84 | 3864.11 | -1045.66 | 282.56
| 4135 | 18.32 | 163.77 | 3952.24 | -1074.11 | 291.1
| 4227 | 18.17 | 162.36 | 4039.62 | -1101.66 | 299.48
| 4320 | 18.64 | 166.82 | 4127.86 | -1129.95 | 307.27
| 4413 | 20.72 | 163.41 | 4215.43 | -1160.19 | 315.35
| 4506 | 23.47 | 164.58 | 4301.59 | -1193.82 | 324.98
| 4598 | 20.51 | 164.76 | 4386.89 | -1227.04 | 334.09
| 4691 | 21 | 168.52 | 4473.86 | -1259.09 | 341.69
| 4784 | 18.64 | 166.97 | 4561.34 | -1289.9 | 348.36
| 4877 | 20.36 | 163.77 | 4649.01 | -1319.92 | 356.23
| 5003 | 17.81 | 162.11 | 4768.07 | -1359.31 | 368.28
| 5095 | 17.54 | 164.34 | 4855.73 | -1386.05 | 376.34
| 5187 | 16.41 | 168.37 | 4943.73 | -1412.13 | 382.7
| 5279 | 18.05 | 169.21 | 5031.59 | -1438.86 | 387.99
| 5371 | 18.4 | 167.38 | 5118.98 | -1467.03 | 393.83
| 5464 | 20.18 | 168.32 | 5206.75 | -1497.06 | 400.29
| 5557 | 20.84 | 167.18 | 5293.86 | -1528.9 | 407.2
| 5649 | 19.79 | 168.07 | 5380.14 | -1560.1 | 414.06
| 5741 | 18.82 | 170.25 | 5466.96 | -1589.96 | 419.79
| 5833 | 20.25 | 163.13 | 5553.68 | -1619.83 | 426.92
| 5926 | 20.81 | 160.15 | 5640.77 | -1650.77 | 437.2
| 6020 | 20.27 | 160.6 | 5728.8 | -1681.84 | 448.28
| 6112 | 22.57 | 159.28 | 5814.44 | -1713.39 | 459.82
| 6204 | 21.37 | 161.2 | 5899.76 | -1745.77 | 471.47
| 6296 | 22.27 | 162.62 | 5985.16 | -1778.27 | 482.08
| 6388 | 20.29 | 165.81 | 6070.89 | -1810.38 | 491.2
| 6481 | 18.92 | 163.83 | 6158.5 | -1840.5 | 499.35
| 6573 | 17.12 | 167.36 | 6245.98 | -1868.04 | 506.47
| 6666 | 19.98 | 165.71 | 6334.14 | -1896.8 | 513.39
| 6758 | 18.45 | 160.18 | 6421.02 | -1925.73 | 522.21
| 6850 | 16.5 | 147.84 | 6508.8 | -1950.49 | 534.1
| 6943 | 21.62 | 140.18 | 6596.69 | -1974.85 | 552.12
| 7035 | 28.56 | 134.03 | 6679.97 | -2003.2 | 578.82
| 7126 | 35.81 | 127.3 | 6756.96 | -2034.5 | 615.7
| 7219 | 42.15 | 117.35 | 6829.29 | -2065.38 | 665.16
| 7311 | 47.23 | 112.83 | 6894.69 | -2092.69 | 723.75
| 7403 | 53.63 | 109.87 | 6953.27 | -2118.41 | 789.79
| 7496 | 61.14 | 109.61 | 7003.36 | -2144.85 | 863.47
| 7588 | 67 | 104.87 | 7043.59 | -2169.27 | 942.45
| 7680 | 71.01 | 101.33 | 7076.56 | -2188.69 | 1026.08
| 7772 | 74 | 99.28 | 7104.22 | -2204.37 | 1112.39
| 7866 | 80.28 | 95.7 | 7125.13 | -2216.27 | 1203.2
| 7959 | 86.78 | 91.55 | 7135.61 | -2222.09 | 1295.35
| 8051 | 88.35 | 90.37 | 7139.52 | -2223.63 | 1387.25
| 8143 | 90.61 | 90.05 | 7140.36 | -2223.97 | 1479.24
| 8235 | 90.57 | 89.59 | 7139.41 | -2223.68 | 1571.24
| 8327 | 90.96 | 89.52 | 7138.18 | -2222.96 | 1663.22
| 8421 | 89.78 | 88.93 | 7137.57 | -2221.69 | 1757.21
| 8515 | 89.75 | 88.47 | 7137.96 | -2219.56 | 1851.19
| 8607 | 89.72 | 88.31 | 7138.38 | -2216.98 | 1943.15
| 8700 | 89.31 | 87.23 | 7139.17 | -2213.36 | 2036.07
| 8792 | 89.14 | 86.91 | 7140.42 | -2208.65 | 2127.94
| 8885 | 90.78 | 89.59 | 7140.48 | -2205.82 | 2220.89
| 8978 | 91.17 | 89.45 | 7138.9 | -2205.04 | 2313.87
| 9070 | 90.78 | 89.44 | 7137.33 | -2204.15 | 2405.86
| 9163 | 90.55 | 89.18 | 7136.25 | -2203.03 | 2498.84
| 9256 | 90.39 | 88.95 | 7135.49 | -2201.51 | 2591.83
| 9349 | 92.01 | 91.69 | 7133.54 | -2202.03 | 2684.79
| 9441 | 91.59 | 91.25 | 7130.65 | -2204.39 | 2776.72
| 9534 | 90.74 | 92.3 | 7128.76 | -2207.27 | 2869.65
| 9626 | 91.02 | 92.05 | 7127.35 | -2210.76 | 2961.57
| 9720 | 90.33 | 91.12 | 7126.24 | -2213.36 | 3055.53
| 9812 | 89.13 | 89.72 | 7126.67 | -2214.03 | 3147.52
| 9905 | 88.65 | 89.3 | 7128.48 | -2213.24 | 3240.5
| 9999 | 88.47 | 89.74 | 7130.84 | -2212.45 | 3334.47
| 10093 | 89.29 | 88.72 | 7132.68 | -2211.19 | 3428.44
| 10186 | 89.95 | 89.02 | 7133.29 | -2209.35 | 3521.42
| 10278 | 89.45 | 88.47 | 7133.77 | -2207.34 | 3613.39
| 10371 | 89.01 | 89.59 | 7135.02 | -2205.76 | 3706.37
| 10464 | 89.95 | 90.84 | 7135.87 | -2206.11 | 3799.36
| 10556 | 89.8 | 90.4 | 7136.07 | -2207.11 | 3891.36
| 10648 | 88.55 | 90.24 | 7137.39 | -2207.62 | 3983.34
| 10740 | 90.19 | 90.18 | 7138.41 | -2207.96 | 4075.34
| 10834 | 89.95 | 90.11 | 7138.29 | -2208.2 | 4169.33
| 10929 | 89.49 | 90.12 | 7138.75 | -2208.39 | 4264.33
| 11021 | 90.63 | 90.02 | 7138.66 | -2208.5 | 4356.33
| 11115 | 92.03 | 89.55 | 7136.48 | -2208.15 | 4450.3
| 11208 | 91.98 | 93.06 | 7133.22 | -2210.26 | 4543.21
| 11301 | 91.34 | 93.31 | 7130.53 | -2215.43 | 4636.02
| 11395 | 89.3 | 93.1 | 7130 | -2220.68 | 4729.87
| 11487 | 89.97 | 93.77 | 7130.59 | -2226.19 | 4821.7
| 11579 | 90.17 | 93.79 | 7130.48 | -2232.26 | 4913.5
| 11672 | 90.46 | 94.04 | 7129.97 | -2238.61 | 5006.28
| 11765 | 89.85 | 92.73 | 7129.71 | -2244.1 | 5099.12
| 11858 | 90.04 | 92.56 | 7129.8 | -2248.39 | 5192.02
| 11951 | 89.75 | 91.67 | 7129.97 | -2251.82 | 5284.95
| 12044 | 89.88 | 91.86 | 7130.27 | -2254.69 | 5377.91
| 12136 | 88.88 | 91.32 | 7131.27 | -2257.24 | 5469.87
| 12229 | 88.6 | 90.76 | 7133.31 | -2258.93 | 5562.83
| 12321 | 89.33 | 88.71 | 7134.98 | -2258.5 | 5654.81
| 12414 | 90.35 | 87.73 | 7135.24 | -2255.61 | 5747.76
| 12507 | 90.9 | 87.4 | 7134.22 | -2251.66 | 5840.67
| 12599 | 90.88 | 85.66 | 7132.79 | -2246.1 | 5932.49
| 12692 | 92.04 | 87.89 | 7130.42 | -2240.87 | 6025.3
| 12784 | 90.85 | 90.15 | 7128.1 | -2239.29 | 6117.25
| 12877 | 89.84 | 90.57 | 7127.54 | -2239.88 | 6210.25
| 12970 | 90.35 | 90.19 | 7127.39 | -2240.49 | 6303.24
| 13063 | 90.06 | 89.98 | 7127.06 | -2240.63 | 6396.24
| 13155 | 90.28 | 89.6 | 7126.78 | -2240.3 | 6488.24
| 13248 | 90.28 | 89.2 | 7126.33 | -2239.32 | 6581.24
| 13341 | 90.43 | 89.34 | 7125.75 | -2238.14 | 6674.23
| 13433 | 90.22 | 88.77 | 7125.23 | -2236.62 | 6766.21
| 13525 | 90.03 | 87.75 | 7125.03 | -2233.83 | 6858.17
| 13617 | 89.97 | 87.02 | 7125.03 | -2229.63 | 6950.07
| 13709 | 91.26 | 89.08 | 7124.04 | -2226.5 | 7042.01
| 13802 | 89.71 | 89.99 | 7123.25 | -2225.74 | 7135
| 13894 | 90.49 | 90.43 | 7123.09 | -2226.08 | 7226.99
| 13986 | 89.15 | 91.5 | 7123.38 | -2227.63 | 7318.98
| 14078 | 88.72 | 91.7 | 7125.09 | -2230.2 | 7410.93
| 14170 | 89.08 | 91.53 | 7126.86 | -2232.79 | 7502.87
| 14264 | 89.58 | 91.63 | 7127.96 | -2235.38 | 7596.83
| 14356 | 89.95 | 91.6 | 7128.34 | -2237.98 | 7688.79
| 14448 | 89.73 | 91.46 | 7128.59 | -2240.43 | 7780.76
| 14540 | 89.78 | 90.99 | 7128.99 | -2242.4 | 7872.74
| 14632 | 89.77 | 91.02 | 7129.35 | -2244.01 | 7964.72
| 14724 | 90.09 | 91.38 | 7129.46 | -2245.94 | 8056.7
| 14817 | 90.8 | 91.72 | 7128.74 | -2248.45 | 8149.66
| 14910 | 89.38 | 91.96 | 7128.59 | -2251.44 | 8242.61
| 15003 | 89.15 | 91.37 | 7129.78 | -2254.14 | 8335.57
| 15096 | 88.96 | 90.29 | 7131.32 | -2255.49 | 8428.54
| 15189 | 89.14 | 90.4 | 7132.86 | -2256.05 | 8521.53
| 15282 | 89.57 | 90.57 | 7133.91 | -2256.84 | 8614.52
| 15374 | 90.5 | 91.25 | 7133.85 | -2258.3 | 8706.5
| 15467 | 91.68 | 92.32 | 7132.08 | -2261.19 | 8799.44
| 15559 | 89.83 | 92.29 | 7130.87 | -2264.89 | 8891.35
| 15653 | 90.89 | 93.03 | 7130.28 | -2269.26 | 8985.25
| 15745 | 89.26 | 91.39 | 7130.16 | -2272.8 | 9077.17
| 15837 | 89.82 | 91.46 | 7130.9 | -2275.09 | 9169.14
| 15931 | 90.64 | 91.65 | 7130.52 | -2277.64 | 9263.11
| 16023 | 88.79 | 90.9 | 7130.98 | -2279.69 | 9355.08
| 16115 | 89.09 | 90.96 | 7132.68 | -2281.18 | 9447.05
| 16207 | 89.23 | 90.78 | 7134.03 | -2282.58 | 9539.03
| 16300 | 90.3 | 91.31 | 7134.41 | -2284.27 | 9632.01
| 16392 | 90.98 | 91.59 | 7133.38 | -2286.6 | 9723.97
| 16484 | 90.48 | 92.19 | 7132.21 | -2289.64 | 9815.92
| 16577 | 88.71 | 90.42 | 7132.87 | -2291.75 | 9908.88
| 16669 | 88.76 | 90.12 | 7134.9 | -2292.19 | 10000.86
| 16761 | 89.3 | 90.32 | 7136.46 | -2292.54 | 10092.84
| 16853 | 89.27 | 90.32 | 7137.6 | -2293.05 | 10184.84
| 16946 | 90.42 | 90.01 | 7137.85 | -2293.32 | 10277.83
| 17062 | 91.09 | 89.59 | 7136.33 | -2292.92 | 10393.82
| 17155 | 90.26 | 89.44 | 7135.23 | -2292.13 | 10486.81
| 17247 | 90.23 | 89.59 | 7134.84 | -2291.35 | 10578.81
| 17339 | 89.78 | 89.86 | 7134.83 | -2290.91 | 10670.81
| 17433 | 89.92 | 89.89 | 7135.08 | -2290.7 | 10764.81
| 17525 | 89.68 | 89.86 | 7135.4 | -2290.5 | 10856.8
| 17617 | 88.58 | 88.88 | 7136.79 | -2289.49 | 10948.79
| 17709 | 88.8 | 89.16 | 7138.9 | -2287.92 | 11040.75
| 17801 | 88.73 | 89.09 | 7140.88 | -2286.52 | 11132.72
| 17895 | 88.8 | 89.23 | 7142.91 | -2285.14 | 11226.68
| 17988 | 88.61 | 89.25 | 7145.01 | -2283.9 | 11319.65
| 18081 | 88.91 | 89.35 | 7147.02 | -2282.77 | 11412.62
| 18172 | 89.57 | 90.09 | 7148.23 | -2282.32 | 11503.61
| 18266 | 89.66 | 90.63 | 7148.86 | -2282.91 | 11597.61
| 18358 | 89.92 | 90.76 | 7149.2 | -2284.03 | 11689.6
| 18451 | 89.99 | 91.1 | 7149.27 | -2285.54 | 11782.59
| 18544 | 90.23 | 91.74 | 7149.09 | -2287.84 | 11875.56
| 18636 | 89.88 | 94.21 | 7149 | -2292.62 | 11967.43
| 18729 | 88.46 | 97.37 | 7150.35 | -2302 | 12059.93
| 18821 | 88.62 | 98.83 | 7152.69 | -2314.96 | 12150.98
| 18915 | 87.84 | 102.3 | 7155.6 | -2332.18 | 12243.33
| 19009 | 88.51 | 105.51 | 7158.59 | -2354.76 | 12334.51
| 19102 | 89.62 | 107.2 | 7160.11 | -2380.94 | 12423.73
| 19194 | 90.32 | 107.87 | 7160.16 | -2408.66 | 12511.46
| 19287 | 90.89 | 108.22 | 7159.18 | -2437.46 | 12599.88
| 19380 | 88.03 | 108.4 | 7160.05 | -2466.67 | 12688.16
| 19472 | 87.17 | 110.28 | 7163.91 | -2497.11 | 12774.88
| 19565 | 88.31 | 113.27 | 7167.57 | -2531.58 | 12861.17
| 19657 | 89.61 | 112.87 | 7169.24 | -2567.63 | 12945.8
| 19750 | 89.68 | 111.66 | 7169.82 | -2602.86 | 13031.86
| 19842 | 89.39 | 112.58 | 7170.57 | -2637.5 | 13117.08
| 19935 | 89.75 | 111.73 | 7171.26 | -2672.57 | 13203.21
| 20028 | 89.85 | 110.52 | 7171.59 | -2706.09 | 13289.96
| 20120 | 89.88 | 110.26 | 7171.81 | -2738.14 | 13376.2
| 20213 | 89.45 | 110.25 | 7172.35 | -2770.34 | 13463.44
| 20306 | 89.28 | 111.2 | 7173.38 | -2803.25 | 13550.42
| 20399 | 88.53 | 111.53 | 7175.16 | -2837.12 | 13637.01
| 20491 | 88.63 | 112.79 | 7177.44 | -2871.81 | 13722.19
| 20584 | 88.54 | 114.56 | 7179.73 | -2909.14 | 13807.33
| 20677 | 88.58 | 116.07 | 7182.07 | -2948.9 | 13891.37
| 20770 | 89 | 115.97 | 7184.04 | -2989.68 | 13974.93
| 20861 | 89.58 | 116.27 | 7185.16 | -3029.74 | 14056.63
| 20954 | 90.28 | 116.48 | 7185.28 | -3071.06 | 14139.95
| 21047 | 90.75 | 116.68 | 7184.44 | -3112.67 | 14223.11
| 21139 | 90.45 | 113.65 | 7183.48 | -3151.78 | 14306.37
| 21232 | 88.91 | 108.97 | 7184 | -3185.57 | 14392.98
| 21324 | 88.03 | 108.86 | 7186.45 | -3215.38 | 14479.98
| 21416 | 88.48 | 107.52 | 7189.25 | -3244.09 | 14567.34
| 21508 | 88.18 | 109.07 | 7191.94 | -3272.95 | 14654.65
| 21600 | 87.98 | 109.78 | 7195.02 | -3303.53 | 14741.36
| 21692 | 87.72 | 110.19 | 7198.47 | -3334.95 | 14827.76
| 21785 | 87.64 | 109.6 | 7202.23 | -3366.58 | 14915.14
| 21877 | 87.91 | 107.73 | 7205.81 | -3396 | 15002.23
| 21970 | 87.74 | 105.6 | 7209.34 | -3422.65 | 15091.26
| 22062 | 88.53 | 102.99 | 7212.33 | -3445.35 | 15180.35
| 22154 | 87.33 | 103.86 | 7215.65 | -3466.69 | 15269.78
| 22247 | 87.72 | 106.71 | 7219.67 | -3491.18 | 15359.39
| 22339 | 87.83 | 109.47 | 7223.24 | -3519.73 | 15446.77
| 22432 | 88.01 | 110.07 | 7226.62 | -3551.16 | 15534.23
| 22525 | 88.02 | 110.4 | 7229.84 | -3583.31 | 15621.44
| 22619 | 87.89 | 110.3 | 7233.19 | -3615.98 | 15709.52
| 22711 | 88.1 | 110.1 | 7236.41 | -3647.73 | 15795.81
| 22803 | 87.98 | 110.11 | 7239.56 | -3679.33 | 15882.15
| 22896 | 87.81 | 109.78 | 7242.98 | -3711.03 | 15969.51
| 22988 | 89.3 | 110.81 | 7245.3 | -3742.93 | 16055.77
| 23019 | 89.2 | 110.57 | 7245.7 | -3753.88 | 16084.77
| 23057 | 89.2 | 110.57 | 7246.23 | -3767.23 | 16120.34

## Lookup (hidden)
North Reference | RetunValue | Grid Type | ReturnValue | Deviation Indicator | ReturnValue
| 2 |  | 0 |  | 4
True |  | SPCS-Colorado Central-NAD27 |  | Directional
Grid |  | SPCS-Colorado Central-NAD83 |  | High Angle
|  | SPCS-Colorado North-NAD27 |  | Horizontal
SPCS-Colorado North-NAD83
SPCS-Colorado South-NAD27
SPCS-Colorado South-NAD83
UTM-Zone 12 NAD27
UTM-Zone 12 NAD83
UTM-Zone 13 NAD27
UTM-Zone 13 NAD83