## Data
Header Information | measured depth (ft) | inclination (°) | azimuth (°) | true vertical depth (ft) | northing +N/-S (ft) | easting +E/-W (ft)
Operator Name | 7 | 0 | 0 | 7 | 0 | 0
KERR MCGEE OIL & GAS ONSHORE LP | 86 | 0.34 | 157.03 | 86 | -0.22 | 0.09
Operator Number | 178 | 0.24 | 356.06 | 178 | -0.27 | 0.18
47120 | 270 | 0.54 | 0.79 | 270 | 0.35 | 0.18
Well Name and Number | 360 | 1.12 | 159.59 | 359.99 | -0.05 | 0.49
BERRY FARMS 8-7HZ | 449 | 2.96 | 156.02 | 448.93 | -2.96 | 1.73
API Number if available (Format=05-123-12345-00) | 539 | 5.3 | 159.4 | 538.69 | -8.98 | 4.13
05-123-51864-00 | 628 | 5.63 | 162.87 | 627.29 | -17 | 6.87
Location: (Format=SWSE 16 9N35W) | 718 | 7.43 | 159.64 | 716.7 | -26.67 | 10.19
SENE 8 3N67W 6 | 807 | 8.31 | 159.13 | 804.86 | -38.08 | 14.49
Citing Type: Planned or Actual | 897 | 10.16 | 164.89 | 893.69 | -51.82 | 18.87
Actual | 987 | 10.89 | 164.29 | 982.18 | -67.67 | 23.24
Deviation Indicator | 1076 | 12.15 | 165.82 | 1069.38 | -84.84 | 27.81
Horizontal | 1166 | 13.37 | 165.03 | 1157.16 | -104.08 | 32.82
North Reference | 1255 | 13.76 | 163.74 | 1243.68 | -124.18 | 38.44
True | 1345 | 13.86 | 164.68 | 1331.08 | -144.85 | 44.29
Grid Type | 1434 | 15.53 | 166.02 | 1417.16 | -166.7 | 49.98
NAD83 - UTM Zone 13N | 1523 | 15.97 | 166.51 | 1502.82 | -190.17 | 55.72
| 1613 | 16.15 | 163.6 | 1589.31 | -214.21 | 62.14
| 1703 | 15.9 | 162.75 | 1675.81 | -237.99 | 69.33
| 1792 | 16.32 | 162.71 | 1761.32 | -261.58 | 76.66
| 1861 | 17.22 | 164.43 | 1827.38 | -280.67 | 82.29
| 1997 | 16.09 | 162.31 | 1957.68 | -318.02 | 93.42
| 2091 | 17.49 | 167.63 | 2047.67 | -344.23 | 100.4
| 2184 | 18.81 | 167.72 | 2136.04 | -372.53 | 106.58
| 2276 | 17.75 | 165.95 | 2223.4 | -400.63 | 113.14
| 2371 | 16.77 | 164.48 | 2314.12 | -427.88 | 120.33
| 2464 | 16.63 | 165.06 | 2403.2 | -453.67 | 127.35
| 2558 | 16.41 | 165.56 | 2493.32 | -479.53 | 134.13
| 2650 | 15.84 | 165.96 | 2581.7 | -504.29 | 140.41
| 2742 | 14.48 | 165.27 | 2670.49 | -527.6 | 146.38
| 2834 | 15.84 | 160.84 | 2759.29 | -550.58 | 153.43
| 2928 | 16.38 | 162.04 | 2849.6 | -575.31 | 161.73
| 3022 | 14.55 | 161.71 | 2940.19 | -599.13 | 169.52
| 3115 | 15.29 | 161.52 | 3030.06 | -621.85 | 177.07
| 3207 | 16.11 | 162.73 | 3118.63 | -645.55 | 184.71
| 3300 | 16.26 | 163.78 | 3207.94 | -670.37 | 192.18
| 3392 | 16.63 | 161.09 | 3296.18 | -695.19 | 200.04
| 3485 | 14.35 | 159.06 | 3385.79 | -718.55 | 208.47
| 3578 | 15.29 | 162.76 | 3475.7 | -741.02 | 216.23
| 3671 | 15.64 | 162.37 | 3565.33 | -764.68 | 223.66
| 3763 | 17.09 | 165.93 | 3653.61 | -789.62 | 230.7
| 3856 | 16.36 | 166.29 | 3742.67 | -815.6 | 237.13
| 3948 | 15.49 | 166.82 | 3831.14 | -840.15 | 243
| 4042 | 15.2 | 162.73 | 3921.79 | -864.14 | 249.52
| 4134 | 15.67 | 160.19 | 4010.47 | -887.34 | 257.31
| 4226 | 15.78 | 158.03 | 4099.03 | -910.63 | 266.2
| 4319 | 16.33 | 162.85 | 4188.41 | -934.85 | 274.79
| 4413 | 17.4 | 163.49 | 4278.36 | -960.96 | 282.68
| 4505 | 15.99 | 162.84 | 4366.48 | -986.26 | 290.33
| 4597 | 14.67 | 160.15 | 4455.21 | -1009.32 | 298.02
| 4691 | 15.86 | 163.72 | 4545.89 | -1032.85 | 305.66
| 4783 | 16.88 | 165.37 | 4634.16 | -1057.84 | 312.56
| 4876 | 15.57 | 163.92 | 4723.46 | -1082.9 | 319.43
| 5000 | 16.25 | 162.96 | 4842.71 | -1115.48 | 329.12
| 5093 | 16.34 | 161.19 | 4931.97 | -1140.3 | 337.16
| 5185 | 16.2 | 159.26 | 5020.29 | -1164.55 | 345.87
| 5277 | 14.53 | 158.32 | 5109 | -1187.28 | 354.68
| 5369 | 15.88 | 162.91 | 5197.78 | -1210.04 | 362.64
| 5462 | 15.79 | 167.31 | 5287.25 | -1234.55 | 369.16
| 5554 | 16.05 | 169.62 | 5375.72 | -1259.27 | 374.2
| 5647 | 15.63 | 166.32 | 5465.19 | -1284.09 | 379.48
| 5739 | 15.96 | 165.82 | 5553.72 | -1308.39 | 385.51
| 5831 | 14.81 | 167.47 | 5642.42 | -1332.13 | 391.16
| 5924 | 16.35 | 166.95 | 5732 | -1356.49 | 396.7
| 6017 | 15.42 | 165.56 | 5821.45 | -1381.22 | 402.74
| 6110 | 16.46 | 169.33 | 5910.88 | -1406.14 | 408.26
| 6202 | 15.34 | 168.46 | 5999.35 | -1430.87 | 413.11
| 6294 | 16.49 | 166.82 | 6087.83 | -1455.51 | 418.52
| 6386 | 15.71 | 163.35 | 6176.22 | -1480.16 | 425.07
| 6479 | 16.03 | 167.86 | 6265.68 | -1504.77 | 431.37
| 6571 | 17.23 | 158.39 | 6353.85 | -1529.87 | 439.07
| 6664 | 23.65 | 129.92 | 6441.15 | -1554.73 | 458.51
| 6756 | 27.11 | 116.16 | 6524.34 | -1575.83 | 491.52
| 6848 | 32.32 | 112.51 | 6604.22 | -1594.51 | 533.08
| 6940 | 36.67 | 109.04 | 6680.03 | -1612.89 | 581.8
| 7033 | 46.92 | 104.76 | 6749.29 | -1630.66 | 641.07
| 7124 | 51.53 | 102.12 | 6808.71 | -1646.61 | 708.07
| 7217 | 56.78 | 98.38 | 6863.16 | -1659.94 | 782.22
| 7309 | 63.03 | 96.7 | 6909.27 | -1670.34 | 861.09
| 7401 | 66.8 | 95.72 | 6948.27 | -1679.34 | 943.91
| 7493 | 75.34 | 95.93 | 6978.09 | -1688.17 | 1030.41
| 7586 | 82.93 | 94.61 | 6995.61 | -1696.54 | 1121.29
| 7678 | 86.33 | 92.07 | 7004.22 | -1701.87 | 1212.71
| 7770 | 90.18 | 91.66 | 7007.02 | -1704.86 | 1304.6
| 7864 | 91.19 | 91.22 | 7005.9 | -1707.22 | 1398.56
| 7956 | 90.62 | 90.04 | 7004.44 | -1708.24 | 1490.54
| 8049 | 89.17 | 89.19 | 7004.61 | -1707.61 | 1583.54
| 8141 | 88.96 | 88.76 | 7006.11 | -1705.96 | 1675.51
| 8233 | 88.55 | 88.87 | 7008.11 | -1704.06 | 1767.47
| 8325 | 88.05 | 88.34 | 7010.84 | -1701.82 | 1859.4
| 8419 | 89.77 | 89.43 | 7012.63 | -1700 | 1953.36
| 8513 | 90.24 | 88.84 | 7012.62 | -1698.58 | 2047.35
| 8605 | 90.69 | 88.1 | 7011.88 | -1696.12 | 2139.31
| 8698 | 90.66 | 87.63 | 7010.78 | -1692.66 | 2232.24
| 8790 | 91.09 | 87 | 7009.38 | -1688.35 | 2324.13
| 8883 | 90.67 | 89.7 | 7007.95 | -1685.67 | 2417.07
| 8975 | 90.93 | 91.8 | 7006.66 | -1686.87 | 2509.05
| 9067 | 89.31 | 92.44 | 7006.47 | -1690.28 | 2600.98
| 9161 | 89.56 | 92.47 | 7007.4 | -1694.3 | 2694.89
| 9254 | 90.28 | 92.32 | 7007.53 | -1698.19 | 2787.81
| 9347 | 90.45 | 91.48 | 7006.93 | -1701.27 | 2880.75
| 9439 | 89.25 | 90.17 | 7007.17 | -1702.6 | 2972.74
| 9532 | 89.63 | 89.4 | 7008.08 | -1702.25 | 3065.73
| 9624 | 88.87 | 88.56 | 7009.29 | -1700.61 | 3157.71
| 9718 | 88.98 | 88.48 | 7011.05 | -1698.18 | 3251.66
| 9810 | 89.8 | 91.67 | 7012.03 | -1698.3 | 3343.64
| 9903 | 89.67 | 91.94 | 7012.46 | -1701.23 | 3436.6
| 9997 | 89.44 | 91.88 | 7013.19 | -1704.37 | 3530.54
| 10091 | 89.11 | 91.66 | 7014.38 | -1707.27 | 3624.49
| 10184 | 90.61 | 91.81 | 7014.61 | -1710.09 | 3717.44
| 10276 | 90.43 | 91.4 | 7013.77 | -1712.66 | 3809.4
| 10368 | 90.82 | 91.43 | 7012.77 | -1714.93 | 3901.37
| 10462 | 91.25 | 91.78 | 7011.07 | -1717.57 | 3995.32
| 10553 | 92.1 | 91.81 | 7008.41 | -1720.41 | 4086.23
| 10646 | 91.01 | 93.83 | 7005.89 | -1724.99 | 4179.08
| 10738 | 89.99 | 92.39 | 7005.08 | -1729.98 | 4270.94
| 10832 | 90.51 | 93.24 | 7004.67 | -1734.6 | 4364.82
| 10926 | 91.49 | 92.63 | 7003.03 | -1739.41 | 4458.68
| 11019 | 90.14 | 91.56 | 7001.71 | -1742.81 | 4551.61
| 11113 | 90.14 | 91.09 | 7001.48 | -1744.98 | 4645.58
| 11206 | 89.5 | 90.82 | 7001.77 | -1746.53 | 4738.57
| 11299 | 89.95 | 90.42 | 7002.22 | -1747.54 | 4831.56
| 11392 | 90.45 | 90.99 | 7001.9 | -1748.68 | 4924.55
| 11485 | 89.11 | 90.96 | 7002.25 | -1750.26 | 5017.54
| 11577 | 90.05 | 91.1 | 7002.93 | -1751.92 | 5109.52
| 11670 | 90.54 | 91.24 | 7002.45 | -1753.82 | 5202.5
| 11763 | 88.67 | 90.96 | 7003.09 | -1755.6 | 5295.47
| 11855 | 88.48 | 90.67 | 7005.38 | -1756.91 | 5387.44
| 11949 | 88.18 | 90.13 | 7008.12 | -1757.57 | 5481.39
| 12042 | 89.87 | 89.29 | 7009.7 | -1757.1 | 5574.37
| 12134 | 89.87 | 88.72 | 7009.91 | -1755.5 | 5666.36
| 12227 | 89.95 | 88.1 | 7010.05 | -1752.92 | 5759.32
| 12319 | 90.62 | 90.59 | 7009.6 | -1751.87 | 5851.31
| 12412 | 91.36 | 90.29 | 7007.99 | -1752.58 | 5944.29
| 12505 | 90.34 | 91.37 | 7006.61 | -1753.93 | 6037.27
| 12597 | 91.15 | 91.61 | 7005.41 | -1756.32 | 6129.23
| 12689 | 89.89 | 90.23 | 7004.58 | -1757.8 | 6221.21
| 12781 | 89.98 | 90.55 | 7004.68 | -1758.42 | 6313.21
| 12875 | 90.49 | 90.25 | 7004.3 | -1759.08 | 6407.2
| 12968 | 91.19 | 89.95 | 7002.93 | -1759.24 | 6500.19
| 13060 | 90.02 | 89.74 | 7001.96 | -1758.99 | 6592.18
| 13153 | 89.88 | 88.49 | 7002.04 | -1757.56 | 6685.17
| 13246 | 89.56 | 87.37 | 7002.5 | -1754.2 | 6778.11
| 13339 | 89.78 | 88.88 | 7003.03 | -1751.15 | 6871.05
| 13431 | 90.1 | 89.89 | 7003.13 | -1750.17 | 6963.05
| 13523 | 90.88 | 89.54 | 7002.34 | -1749.71 | 7055.04
| 13615 | 89.72 | 88.11 | 7001.86 | -1747.82 | 7147.02
| 13707 | 89.72 | 90.45 | 7002.31 | -1746.67 | 7239
| 13800 | 89.82 | 90.95 | 7002.68 | -1747.8 | 7331.99
| 13892 | 89.64 | 90.78 | 7003.12 | -1749.19 | 7423.98
| 13984 | 88.24 | 91.25 | 7004.82 | -1750.82 | 7515.95
| 14076 | 87.38 | 90.29 | 7008.34 | -1752.06 | 7607.87
| 14168 | 89 | 91.37 | 7011.24 | -1753.39 | 7699.81
| 14262 | 88.65 | 90.61 | 7013.17 | -1755.01 | 7793.78
| 14354 | 88.75 | 89.67 | 7015.26 | -1755.24 | 7885.75
| 14446 | 89.13 | 91.18 | 7016.96 | -1755.92 | 7977.73
| 14538 | 90.82 | 91.79 | 7017 | -1758.3 | 8069.7
| 14630 | 90.75 | 90.97 | 7015.74 | -1760.52 | 8161.66
| 14722 | 90.53 | 90.36 | 7014.71 | -1761.59 | 8253.65
| 14814 | 89.21 | 90.24 | 7014.92 | -1762.07 | 8345.65
| 14908 | 91.9 | 90.6 | 7014.01 | -1762.76 | 8439.63
| 15001 | 93.46 | 93.66 | 7009.66 | -1766.21 | 8532.45
| 15094 | 90.32 | 93.79 | 7006.59 | -1772.25 | 8625.19
| 15187 | 90.92 | 97.11 | 7005.59 | -1781.08 | 8717.75
| 15279 | 89.21 | 96.62 | 7005.48 | -1792.07 | 8809.09
| 15372 | 89.49 | 92.69 | 7006.54 | -1799.62 | 8901.76
| 15465 | 89.62 | 92.25 | 7007.26 | -1803.63 | 8994.67
| 15557 | 89.61 | 92.15 | 7007.88 | -1807.16 | 9086.6
| 15651 | 89.17 | 91.6 | 7008.88 | -1810.23 | 9180.54
| 15743 | 89.52 | 91.81 | 7009.93 | -1812.97 | 9272.5
| 15835 | 89.9 | 91.64 | 7010.4 | -1815.74 | 9364.45
| 15929 | 89.51 | 92.04 | 7010.88 | -1818.76 | 9458.4
| 16021 | 89.72 | 92.12 | 7011.5 | -1822.1 | 9550.34
| 16113 | 89.42 | 89.75 | 7012.19 | -1823.6 | 9642.32
| 16205 | 89.95 | 90.06 | 7012.69 | -1823.45 | 9734.32
| 16298 | 90.02 | 89.55 | 7012.72 | -1823.13 | 9827.32
| 16390 | 90.23 | 88.75 | 7012.52 | -1821.76 | 9919.3
| 16482 | 90.33 | 88.72 | 7012.07 | -1819.73 | 10011.28
| 16575 | 90.68 | 87.95 | 7011.25 | -1817.03 | 10104.24
| 16667 | 91.09 | 90.09 | 7009.83 | -1815.46 | 10196.21
| 16759 | 90.27 | 90.58 | 7008.74 | -1816 | 10288.2
| 16851 | 90.89 | 90.33 | 7007.8 | -1816.73 | 10380.19
| 16943 | 89.21 | 90.89 | 7007.72 | -1817.71 | 10472.18
| 17036 | 89.73 | 90.94 | 7008.58 | -1819.19 | 10565.16
| 17128 | 90.57 | 90.95 | 7008.34 | -1820.71 | 10657.15
| 17221 | 90.29 | 92.35 | 7007.65 | -1823.39 | 10750.11
| 17313 | 90.21 | 91.82 | 7007.24 | -1826.73 | 10842.05
| 17407 | 90.94 | 91.74 | 7006.3 | -1829.65 | 10935.99
| 17499 | 89.05 | 91.86 | 7006.31 | -1832.54 | 11027.94
| 17591 | 89.28 | 91.35 | 7007.65 | -1835.12 | 11119.9
| 17683 | 88.9 | 93.28 | 7009.11 | -1838.83 | 11211.81
| 17775 | 89.38 | 93.15 | 7010.49 | -1843.99 | 11303.65
| 17869 | 87.93 | 92.71 | 7012.7 | -1848.8 | 11397.5
| 17962 | 88.09 | 93.57 | 7015.93 | -1853.89 | 11490.3
| 18054 | 88.74 | 94.49 | 7018.47 | -1860.35 | 11582.04
| 18146 | 89.86 | 95.89 | 7019.6 | -1868.67 | 11673.65
| 18240 | 88.79 | 96.07 | 7020.7 | -1878.46 | 11767.13
| 18331 | 87.51 | 96.9 | 7023.64 | -1888.74 | 11857.5
| 18424 | 87.88 | 98.98 | 7027.38 | -1901.57 | 11949.53
| 18517 | 88.86 | 99.65 | 7030.03 | -1916.62 | 12041.26
| 18626 | 87.81 | 100.83 | 7033.19 | -1935.99 | 12148.48
| 18721 | 87.98 | 102.79 | 7036.68 | -1955.42 | 12241.4
| 18813 | 88.25 | 105 | 7039.71 | -1977.5 | 12330.65
| 18906 | 88.27 | 106.56 | 7042.53 | -2002.78 | 12420.11
| 18998 | 88.29 | 106.53 | 7045.3 | -2028.96 | 12508.26
| 19091 | 88.44 | 103.03 | 7047.95 | -2052.67 | 12598.13
| 19184 | 88.38 | 99.58 | 7050.53 | -2070.89 | 12689.28
| 19276 | 88.44 | 99.59 | 7053.08 | -2086.21 | 12779.96
| 19369 | 88.65 | 99.76 | 7055.45 | -2101.83 | 12871.6
| 19462 | 87.95 | 100.43 | 7058.21 | -2118.13 | 12963.12
| 19554 | 88.61 | 100.74 | 7060.97 | -2135.02 | 13053.52
| 19646 | 89.19 | 101.93 | 7062.73 | -2153.1 | 13143.7
| 19740 | 88.52 | 101.87 | 7064.61 | -2172.48 | 13235.66
| 19832 | 88.28 | 101.93 | 7067.18 | -2191.44 | 13325.65
| 19924 | 87.8 | 102.31 | 7070.33 | -2210.74 | 13415.55
| 20017 | 87.89 | 102.72 | 7073.82 | -2230.88 | 13506.27
| 20111 | 88.18 | 102.52 | 7077.05 | -2251.41 | 13597.95
| 20203 | 87.98 | 102.51 | 7080.13 | -2271.33 | 13687.71
| 20296 | 88.55 | 102.09 | 7082.94 | -2291.14 | 13778.54
| 20389 | 89.02 | 102.13 | 7084.92 | -2310.64 | 13869.45
| 20481 | 89.22 | 102.04 | 7086.33 | -2329.9 | 13959.4
| 20573 | 89.35 | 102.2 | 7087.48 | -2349.21 | 14049.34
| 20666 | 89.26 | 102.34 | 7088.61 | -2368.98 | 14140.21
| 20759 | 89.19 | 102.44 | 7089.86 | -2388.93 | 14231.03
| 20851 | 89.38 | 102.52 | 7091.01 | -2408.81 | 14320.85
| 20944 | 89.33 | 102.26 | 7092.06 | -2428.76 | 14411.68
| 21036 | 89.41 | 102.62 | 7093.07 | -2448.58 | 14501.51
| 21129 | 89.3 | 102.76 | 7094.12 | -2469.01 | 14592.24
| 21221 | 89.28 | 102.83 | 7095.26 | -2489.38 | 14681.95
| 21312 | 89.29 | 102.98 | 7096.39 | -2509.7 | 14770.64
| 21404 | 88.72 | 102.76 | 7097.99 | -2530.19 | 14860.31
| 21498 | 88.49 | 100.84 | 7100.28 | -2549.41 | 14952.3
| 21590 | 88.37 | 98.64 | 7102.8 | -2564.97 | 15042.93
| 21682 | 88.55 | 98.55 | 7105.27 | -2578.71 | 15133.86
| 21774 | 88.28 | 98.96 | 7107.82 | -2592.71 | 15224.76
| 21866 | 88.25 | 101.35 | 7110.6 | -2608.92 | 15315.27
| 21959 | 88.25 | 101.73 | 7113.44 | -2627.52 | 15406.35
| 22051 | 88.34 | 102.45 | 7116.18 | -2646.78 | 15496.26
| 22145 | 88.31 | 103.04 | 7118.93 | -2667.51 | 15587.91
| 22237 | 88.44 | 102.46 | 7121.54 | -2687.8 | 15677.6
| 22331 | 88.18 | 102.32 | 7124.31 | -2707.96 | 15769.37
| 22423 | 87.71 | 102.53 | 7127.61 | -2727.74 | 15859.16
| 22515 | 87.18 | 102.49 | 7131.71 | -2747.65 | 15948.89
| 22608 | 87.63 | 102.17 | 7135.92 | -2767.49 | 16039.65
| 22700 | 87.37 | 102.09 | 7139.93 | -2786.8 | 16129.51
| 22768 | 87.48 | 102.09 | 7142.99 | -2801.03 | 16195.93
| 22806 | 87.48 | 102.09 | 7144.66 | -2808.98 | 16233.06

## Lookup (hidden)
North Reference | RetunValue | Grid Type | ReturnValue | Deviation Indicator | ReturnValue
| 2 |  | 0 |  | 4
True |  | SPCS-Colorado Central-NAD27 |  | Directional
Grid |  | SPCS-Colorado Central-NAD83 |  | High Angle
|  | SPCS-Colorado North-NAD27 |  | Horizontal
SPCS-Colorado North-NAD83
SPCS-Colorado South-NAD27
SPCS-Colorado South-NAD83
UTM-Zone 12 NAD27
UTM-Zone 12 NAD83
UTM-Zone 13 NAD27
UTM-Zone 13 NAD83