## Data
Header Information | measured depth (ft) | inclination (°) | azimuth (°) | true vertical depth (ft) | northing +N/-S (ft) | easting +E/-W (ft)
Operator Name | 7 | 0 | 0 | 7 | 0 | 0
KERR MCGEE OIL & GAS ONSHORE LP | 86 | 0.2 | 180.63 | 86 | -0.14 | 0
Operator Number | 178 | 0.32 | 278.32 | 178 | -0.26 | -0.26
47120 | 270 | 0.54 | 219.51 | 270 | -0.56 | -0.79
Well Name and Number | 360 | 0.61 | 233.65 | 359.99 | -1.17 | -1.44
BERRY FARMS 8-1HZ | 449 | 0.62 | 68.09 | 448.99 | -1.27 | -1.38
API Number if available (Format=05-123-12345-00) | 539 | 2.5 | 64.92 | 538.95 | -0.26 | 0.85
05-123-51863-00 | 628 | 3.97 | 51.91 | 627.81 | 2.47 | 5.03
Location: (Format=SWSE 16 9N35W) | 718 | 4.66 | 21.67 | 717.57 | 7.79 | 8.84
SENE 8 3N67W 6 | 807 | 6.43 | 11.3 | 806.15 | 16.03 | 11.15
Citing Type: Planned or Actual | 897 | 7.6 | 19.03 | 895.47 | 26.6 | 14.08
Actual | 987 | 8.18 | 21.6 | 984.62 | 38.18 | 18.38
Deviation Indicator | 1076 | 9.54 | 27.72 | 1072.56 | 50.6 | 24.14
Horizontal | 1166 | 10.35 | 26.13 | 1161.21 | 64.46 | 31.17
North Reference | 1255 | 10.57 | 23.65 | 1248.73 | 79.12 | 37.96
True | 1345 | 10.59 | 23.13 | 1337.2 | 94.28 | 44.52
Grid Type | 1434 | 11.39 | 22.18 | 1424.57 | 109.94 | 51.05
NAD83 - UTM Zone 13N | 1523 | 11.93 | 25.45 | 1511.73 | 126.39 | 58.32
| 1613 | 11.86 | 26.42 | 1599.8 | 143.07 | 66.44
| 1703 | 12.19 | 26.15 | 1687.82 | 159.88 | 74.74
| 1792 | 12.32 | 25.86 | 1774.79 | 176.86 | 83.02
| 1824 | 12.17 | 28.31 | 1806.07 | 182.9 | 86.11
| 1908 | 11.23 | 25.23 | 1888.32 | 198.09 | 93.8
| 2000 | 10.39 | 23.93 | 1978.69 | 213.78 | 100.98
| 2095 | 11 | 28.56 | 2072.04 | 229.57 | 108.79
| 2188 | 11.25 | 31.53 | 2163.29 | 245.1 | 117.77
| 2282 | 12.5 | 33.65 | 2255.28 | 261.38 | 128.21
| 2374 | 13.98 | 33.64 | 2344.83 | 278.92 | 139.88
| 2467 | 13.14 | 32.48 | 2435.24 | 297.19 | 151.78
| 2558 | 12.85 | 31.27 | 2523.91 | 314.57 | 162.59
| 2652 | 13.07 | 19.93 | 2615.53 | 333.5 | 171.64
| 2746 | 11.71 | 19.99 | 2707.34 | 352.46 | 178.52
| 2839 | 12.43 | 22.7 | 2798.28 | 370.56 | 185.61
| 2932 | 13.14 | 22.57 | 2888.97 | 389.55 | 193.53
| 3024 | 12.21 | 20.79 | 2978.73 | 408.31 | 201
| 3116 | 12.95 | 20.71 | 3068.52 | 427.04 | 208.1
| 3209 | 13.27 | 22.21 | 3159.1 | 446.67 | 215.82
| 3303 | 10.65 | 21.79 | 3251.05 | 464.73 | 223.12
| 3395 | 11.59 | 21.85 | 3341.32 | 481.2 | 229.71
| 3487 | 11.39 | 19.24 | 3431.48 | 498.36 | 236.15
| 3580 | 12.34 | 21.56 | 3522.49 | 516.27 | 242.83
| 3673 | 13.88 | 21.25 | 3613.07 | 535.91 | 250.52
| 3766 | 12.69 | 18.9 | 3703.58 | 555.97 | 257.87
| 3858 | 14.29 | 27.04 | 3793.04 | 575.65 | 266.31
| 3951 | 14.62 | 25.02 | 3883.1 | 596.51 | 276.49
| 4044 | 12.9 | 25.55 | 3973.43 | 616.51 | 285.93
| 4137 | 13.97 | 24.83 | 4063.88 | 636.06 | 295.13
| 4229 | 13.2 | 22.17 | 4153.31 | 655.87 | 303.75
| 4322 | 14.11 | 23.54 | 4243.68 | 676.1 | 312.29
| 4415 | 14.1 | 27.96 | 4333.88 | 696.5 | 322.13
| 4507 | 13.65 | 24.11 | 4423.19 | 716.3 | 331.81
| 4600 | 13.48 | 25.35 | 4513.6 | 736.11 | 340.94
| 4693 | 12.58 | 23.39 | 4604.2 | 755.21 | 349.6
| 4785 | 14.22 | 21.62 | 4693.7 | 774.91 | 357.74
| 4877 | 13.1 | 25.63 | 4783.1 | 794.81 | 366.42
| 4969 | 11.7 | 25.62 | 4872.95 | 812.63 | 374.96
| 5085 | 10.76 | 32.53 | 4986.73 | 832.36 | 385.87
| 5178 | 10.17 | 30.04 | 5078.18 | 846.79 | 394.65
| 5270 | 11 | 25.43 | 5168.62 | 861.75 | 402.48
| 5363 | 12.39 | 18.81 | 5259.69 | 879.21 | 409.51
| 5455 | 12.46 | 24.16 | 5349.54 | 897.61 | 416.75
| 5547 | 13.11 | 27.6 | 5439.26 | 915.91 | 425.65
| 5640 | 9.75 | 30.59 | 5530.4 | 932.04 | 434.55
| 5733 | 11.49 | 24.99 | 5621.81 | 947.21 | 442.47
| 5826 | 12.27 | 20.38 | 5712.82 | 964.87 | 449.82
| 5918 | 13.09 | 22.4 | 5802.57 | 983.67 | 457.2
| 6010 | 13.08 | 28.89 | 5892.19 | 1002.42 | 466.2
| 6102 | 13.06 | 30.38 | 5981.81 | 1020.5 | 476.48
| 6195 | 12.1 | 28.45 | 6072.57 | 1038.14 | 486.44
| 6287 | 12.73 | 21.48 | 6162.43 | 1056.05 | 494.75
| 6380 | 11.31 | 31.61 | 6253.39 | 1073.35 | 503.28
| 6472 | 14.65 | 53.58 | 6343.08 | 1087.95 | 517.38
| 6564 | 19.6 | 58.01 | 6430.98 | 1103.05 | 539.85
| 6657 | 23.93 | 69.5 | 6517.37 | 1117.93 | 570.77
| 6749 | 32.36 | 72.92 | 6598.42 | 1131.72 | 611.86
| 6840 | 37.13 | 76.79 | 6673.19 | 1145.16 | 661.91
| 6933 | 46.49 | 80.52 | 6742.44 | 1157.16 | 722.65
| 7025 | 55.7 | 85.08 | 6800.17 | 1165.93 | 793.59
| 7117 | 66.26 | 88.87 | 6844.75 | 1170.03 | 873.8
| 7210 | 70.03 | 89.6 | 6879.37 | 1171.18 | 960.09
| 7302 | 74.35 | 89.47 | 6907.5 | 1171.89 | 1047.66
| 7394 | 83.04 | 89.83 | 6925.52 | 1172.44 | 1137.79
| 7486 | 89.09 | 94.29 | 6931.83 | 1169.13 | 1229.44
| 7580 | 88.78 | 94.45 | 6933.58 | 1161.97 | 1323.15
| 7672 | 88.65 | 94.26 | 6935.64 | 1154.98 | 1414.87
| 7765 | 88.41 | 94.56 | 6938.03 | 1147.83 | 1507.56
| 7857 | 89.45 | 93.71 | 6939.75 | 1141.2 | 1599.3
| 7949 | 89.3 | 93.77 | 6940.75 | 1135.2 | 1691.1
| 8041 | 90.83 | 92.37 | 6940.65 | 1130.27 | 1782.96
| 8135 | 91.42 | 92.3 | 6938.8 | 1126.44 | 1876.87
| 8229 | 90.22 | 91.33 | 6937.45 | 1123.47 | 1970.81
| 8321 | 91.47 | 92.11 | 6936.1 | 1120.71 | 2062.75
| 8414 | 89.34 | 91.45 | 6935.44 | 1117.82 | 2155.7
| 8506 | 88.99 | 91.18 | 6936.78 | 1115.71 | 2247.67
| 8599 | 88.64 | 91.21 | 6938.7 | 1113.77 | 2340.63
| 8692 | 87.91 | 90.56 | 6941.5 | 1112.33 | 2433.57
| 8784 | 89.36 | 90.18 | 6943.7 | 1111.74 | 2525.54
| 8877 | 89.33 | 89.76 | 6944.76 | 1111.79 | 2618.53
| 8970 | 88.75 | 89.23 | 6946.32 | 1112.61 | 2711.52
| 9063 | 87.45 | 89.13 | 6949.4 | 1113.94 | 2804.45
| 9155 | 89.18 | 89.66 | 6952.11 | 1114.91 | 2896.41
| 9248 | 90.52 | 90.16 | 6952.35 | 1115.05 | 2989.4
| 9340 | 90.23 | 89.63 | 6951.75 | 1115.22 | 3081.4
| 9434 | 89.88 | 89.02 | 6951.66 | 1116.33 | 3175.39
| 9526 | 90.21 | 90.24 | 6951.58 | 1116.92 | 3267.39
| 9619 | 90.52 | 91.15 | 6950.99 | 1115.8 | 3360.38
| 9713 | 90.18 | 90.77 | 6950.42 | 1114.22 | 3454.36
| 9807 | 89.47 | 90.39 | 6950.7 | 1113.27 | 3548.36
| 9900 | 89.24 | 89.8 | 6951.75 | 1113.12 | 3641.35
| 9992 | 90.09 | 90.63 | 6952.29 | 1112.77 | 3733.35
| 10085 | 89.51 | 90 | 6952.61 | 1112.26 | 3826.34
| 10178 | 90.36 | 91.57 | 6952.72 | 1110.98 | 3919.33
| 10270 | 90.05 | 91.1 | 6952.39 | 1108.84 | 4011.31
| 10362 | 89.23 | 90.64 | 6952.97 | 1107.44 | 4103.29
| 10454 | 90.74 | 91.87 | 6952.99 | 1105.43 | 4195.27
| 10548 | 91.26 | 91.22 | 6951.35 | 1102.9 | 4289.22
| 10643 | 90.72 | 90.42 | 6949.71 | 1101.54 | 4384.19
| 10735 | 90.04 | 89.58 | 6949.1 | 1101.54 | 4476.19
| 10829 | 91.83 | 92.13 | 6947.57 | 1100.13 | 4570.15
| 10922 | 92 | 91.77 | 6944.46 | 1096.97 | 4663.05
| 11015 | 91.16 | 92.28 | 6941.89 | 1093.69 | 4755.95
| 11109 | 89.01 | 91 | 6941.75 | 1091 | 4849.91
| 11201 | 88.72 | 90.87 | 6943.58 | 1089.5 | 4941.88
| 11293 | 88.52 | 90.41 | 6945.79 | 1088.47 | 5033.84
| 11386 | 87.69 | 89.73 | 6948.87 | 1088.35 | 5126.79
| 11479 | 89.68 | 89.89 | 6951 | 1088.66 | 5219.76
| 11571 | 89.3 | 89.77 | 6951.82 | 1088.94 | 5311.76
| 11665 | 89.12 | 88.67 | 6953.12 | 1090.22 | 5405.74
| 11758 | 90.49 | 90.82 | 6953.43 | 1090.63 | 5498.73
| 11850 | 90.2 | 90.32 | 6952.88 | 1089.71 | 5590.72
| 11943 | 90 | 88.94 | 6952.72 | 1090.31 | 5683.72
| 12035 | 90.23 | 88.03 | 6952.53 | 1092.75 | 5775.69
| 12128 | 90.62 | 87.42 | 6951.84 | 1096.44 | 5868.61
| 12221 | 91.39 | 87.26 | 6950.21 | 1100.75 | 5961.49
| 12313 | 90.01 | 89.84 | 6949.09 | 1103.08 | 6053.45
| 12405 | 89.7 | 89.71 | 6949.32 | 1103.44 | 6145.45
| 12498 | 89.68 | 91.97 | 6949.82 | 1102.08 | 6238.43
| 12591 | 89.38 | 91.5 | 6950.59 | 1099.26 | 6331.38
| 12684 | 89.15 | 91.52 | 6951.78 | 1096.81 | 6424.34
| 12776 | 88.7 | 91.08 | 6953.51 | 1094.73 | 6516.3
| 12869 | 88.64 | 90.55 | 6955.66 | 1093.4 | 6609.27
| 12962 | 88.58 | 89.87 | 6957.92 | 1093.06 | 6702.24
| 13055 | 89.4 | 91.25 | 6959.56 | 1092.15 | 6795.22
| 13147 | 89.48 | 91.46 | 6960.46 | 1089.98 | 6887.19
| 13239 | 89.52 | 91.5 | 6961.26 | 1087.6 | 6979.15
| 13331 | 89.26 | 91.98 | 6962.24 | 1084.81 | 7071.1
| 13423 | 91.37 | 91.5 | 6961.74 | 1082.02 | 7163.06
| 13516 | 91.5 | 91.54 | 6959.41 | 1079.55 | 7255.99
| 13608 | 92.11 | 90.87 | 6956.51 | 1077.62 | 7347.93
| 13700 | 90.83 | 90.86 | 6954.15 | 1076.23 | 7439.88
| 13792 | 91.04 | 90.49 | 6952.65 | 1075.14 | 7531.87
| 13884 | 91.89 | 90.05 | 6950.3 | 1074.71 | 7623.83
| 13978 | 90.09 | 91.82 | 6948.67 | 1073.18 | 7717.8
| 14070 | 90.43 | 91.87 | 6948.25 | 1070.21 | 7809.75
| 14162 | 90.15 | 91.33 | 6947.79 | 1067.65 | 7901.71
| 14254 | 90.33 | 91.23 | 6947.4 | 1065.59 | 7993.69
| 14346 | 89.06 | 92.33 | 6947.89 | 1062.73 | 8085.64
| 14438 | 89.47 | 91.83 | 6949.07 | 1059.39 | 8177.57
| 14531 | 89.01 | 91.02 | 6950.31 | 1057.08 | 8270.53
| 14624 | 89.12 | 90.87 | 6951.82 | 1055.55 | 8363.51
| 14717 | 89.21 | 90.4 | 6953.18 | 1054.52 | 8456.49
| 14810 | 89.25 | 90.61 | 6954.43 | 1053.7 | 8549.48
| 14903 | 89.25 | 90.86 | 6955.65 | 1052.51 | 8642.46
| 14995 | 89.45 | 90.55 | 6956.69 | 1051.37 | 8734.45
| 15088 | 91.9 | 90.26 | 6955.59 | 1050.72 | 8827.44
| 15181 | 92.02 | 89.81 | 6952.41 | 1050.66 | 8920.38
| 15273 | 91.23 | 89.51 | 6949.8 | 1051.2 | 9012.34
| 15367 | 91.79 | 89.11 | 6947.33 | 1052.34 | 9106.3
| 15459 | 90.28 | 90.87 | 6945.67 | 1052.35 | 9198.28
| 15551 | 90.83 | 90.37 | 6944.77 | 1051.36 | 9290.27
| 15645 | 90.3 | 92.57 | 6943.85 | 1048.95 | 9384.23
| 15737 | 88.97 | 92.37 | 6944.43 | 1044.98 | 9476.14
| 15829 | 89.98 | 92.61 | 6945.28 | 1040.98 | 9568.05
| 15921 | 89.11 | 93.55 | 6946.01 | 1036.04 | 9659.91
| 16014 | 89.75 | 93.9 | 6946.93 | 1030 | 9752.71
| 16106 | 88.7 | 92.62 | 6948.18 | 1024.77 | 9844.55
| 16198 | 89.12 | 92.56 | 6949.93 | 1020.61 | 9936.44
| 16291 | 89.75 | 92.34 | 6950.84 | 1016.64 | 10029.35
| 16383 | 88.54 | 91.47 | 6952.22 | 1013.58 | 10121.28
| 16475 | 89.58 | 91.56 | 6953.73 | 1011.15 | 10213.24
| 16567 | 87.42 | 92.08 | 6956.13 | 1008.23 | 10305.15
| 16659 | 87.98 | 92.01 | 6959.83 | 1004.95 | 10397.02
| 16752 | 88.28 | 91.94 | 6962.86 | 1001.74 | 10489.91
| 16845 | 89.08 | 91.35 | 6965 | 999.07 | 10582.85
| 16937 | 89.84 | 91.06 | 6965.87 | 997.14 | 10674.83
| 17029 | 90.45 | 90.39 | 6965.64 | 995.97 | 10766.82
| 17123 | 89.23 | 91.18 | 6965.9 | 994.69 | 10860.81
| 17215 | 88.91 | 91.18 | 6967.39 | 992.79 | 10952.77
| 17307 | 89.41 | 91.67 | 6968.74 | 990.5 | 11044.73
| 17399 | 89.68 | 92.3 | 6969.47 | 987.32 | 11136.68
| 17491 | 90.32 | 91.79 | 6969.47 | 984.04 | 11228.62
| 17585 | 88.66 | 92.4 | 6970.31 | 980.6 | 11322.55
| 17678 | 88.64 | 91.93 | 6972.5 | 977.09 | 11415.45
| 17770 | 89.23 | 91.47 | 6974.21 | 974.36 | 11507.4
| 17862 | 88.61 | 94.23 | 6975.94 | 969.79 | 11599.26
| 17956 | 88.21 | 93.86 | 6978.55 | 963.16 | 11692.99
| 18047 | 88.14 | 93.44 | 6981.45 | 957.37 | 11783.76
| 18140 | 88.61 | 93.2 | 6984.09 | 951.98 | 11876.56
| 18233 | 88.34 | 92.98 | 6986.56 | 946.97 | 11969.39
| 18326 | 88.24 | 93.26 | 6989.34 | 941.91 | 12062.21
| 18419 | 88.97 | 93.32 | 6991.6 | 936.58 | 12155.03
| 18511 | 88.76 | 94.99 | 6993.43 | 929.91 | 12246.77
| 18605 | 86.81 | 93.96 | 6997.06 | 922.58 | 12340.41
| 18699 | 86.88 | 93.9 | 7002.23 | 916.15 | 12434.04
| 18792 | 86.88 | 93.97 | 7007.29 | 909.78 | 12526.69
| 18884 | 88.94 | 95.23 | 7010.65 | 902.4 | 12618.32
| 18976 | 88.42 | 95.32 | 7012.77 | 893.95 | 12709.91
| 19069 | 88.14 | 95.01 | 7015.56 | 885.58 | 12802.49
| 19162 | 88.72 | 94.87 | 7018.11 | 877.57 | 12895.11
| 19255 | 88.47 | 94.47 | 7020.39 | 870.01 | 12987.77
| 19347 | 89.72 | 95.14 | 7021.84 | 862.3 | 13079.44
| 19440 | 89.45 | 93.79 | 7022.51 | 855.06 | 13172.15
| 19532 | 89.97 | 93.42 | 7022.98 | 849.28 | 13263.96
| 19625 | 89 | 93 | 7023.82 | 844.07 | 13356.81
| 19718 | 89.73 | 92.41 | 7024.85 | 839.68 | 13449.7
| 19810 | 87.52 | 91.77 | 7027.05 | 836.33 | 13541.61
| 19902 | 88.31 | 91.88 | 7030.4 | 833.4 | 13633.5
| 19995 | 88.22 | 91.18 | 7033.22 | 830.92 | 13726.42
| 20089 | 89.21 | 90.76 | 7035.32 | 829.32 | 13820.39
| 20181 | 88.28 | 91.59 | 7037.34 | 827.44 | 13912.34
| 20274 | 88.77 | 91.12 | 7039.73 | 825.24 | 14005.29
| 20367 | 89.03 | 93.02 | 7041.52 | 821.88 | 14098.2
| 20459 | 89.29 | 92.7 | 7042.87 | 817.29 | 14190.08
| 20551 | 89.01 | 94.41 | 7044.23 | 811.59 | 14281.89
| 20644 | 90.28 | 93.95 | 7044.81 | 804.81 | 14374.64
| 20737 | 88.49 | 94.54 | 7045.81 | 797.93 | 14467.37
| 20829 | 88.64 | 94.27 | 7048.11 | 790.86 | 14559.07
| 20922 | 89.21 | 94 | 7049.86 | 784.16 | 14651.81
| 21015 | 87.68 | 93.64 | 7052.38 | 777.96 | 14744.57
| 21107 | 88.1 | 93.63 | 7055.77 | 772.14 | 14836.32
| 21199 | 88.76 | 93.24 | 7058.29 | 766.63 | 14928.12
| 21291 | 89.31 | 92.86 | 7059.84 | 761.73 | 15019.98
| 21383 | 87.19 | 91.97 | 7062.65 | 757.86 | 15111.85
| 21476 | 87.32 | 92.05 | 7067.1 | 754.6 | 15204.68
| 21568 | 87.49 | 91.83 | 7071.27 | 751.49 | 15296.54
| 21661 | 87.96 | 91.69 | 7074.96 | 748.63 | 15389.42
| 21753 | 88.28 | 91.07 | 7077.98 | 746.42 | 15481.34
| 21845 | 88.11 | 91.09 | 7080.87 | 744.69 | 15573.28
| 21938 | 88.74 | 90.96 | 7083.43 | 743.02 | 15666.23
| 22030 | 88.7 | 90.51 | 7085.48 | 741.84 | 15758.2
| 22123 | 89.28 | 91.71 | 7087.12 | 740.04 | 15851.16
| 22216 | 90.29 | 93.59 | 7087.47 | 735.74 | 15944.06
| 22309 | 90.43 | 92.86 | 7086.89 | 730.51 | 16036.91
| 22401 | 91.21 | 92.87 | 7085.57 | 725.91 | 16128.78
| 22493 | 91.79 | 92.46 | 7083.16 | 721.64 | 16220.65
| 22513 | 91.91 | 92.51 | 7082.52 | 720.77 | 16240.62
| 22574 | 91.91 | 92.51 | 7080.49 | 718.1 | 16301.53

## Lookup (hidden)
North Reference | RetunValue | Grid Type | ReturnValue | Deviation Indicator | ReturnValue
| 2 |  | 0 |  | 4
True |  | SPCS-Colorado Central-NAD27 |  | Directional
Grid |  | SPCS-Colorado Central-NAD83 |  | High Angle
|  | SPCS-Colorado North-NAD27 |  | Horizontal
SPCS-Colorado North-NAD83
SPCS-Colorado South-NAD27
SPCS-Colorado South-NAD83
UTM-Zone 12 NAD27
UTM-Zone 12 NAD83
UTM-Zone 13 NAD27
UTM-Zone 13 NAD83