## Data
Header Information | measured depth (ft) | inclination (°) | azimuth (°) | true vertical depth (ft) | northing +N/-S (ft) | easting +E/-W (ft)
Operator Name | 7 | 0 | 0 | 7 | 0 | 0
KERR MCGEE OIL & GAS ONSHORE LP | 86 | 0.4 | 307.85 | 86 | 0.17 | -0.22
Operator Number | 178 | 0.3 | 144.97 | 178 | 0.17 | -0.33
47120 | 270 | 0.62 | 178.08 | 270 | -0.53 | -0.18
Well Name and Number | 360 | 0.92 | 142.78 | 359.99 | -1.59 | 0.28
BERRY FARMS 8-2HZ | 449 | 1.17 | 61.02 | 448.98 | -1.72 | 1.5
API Number if available (Format=05-123-12345-00) | 539 | 2.44 | 38.17 | 538.93 | 0.23 | 3.49
05-123-51858-00 | 628 | 3.02 | 35.96 | 627.83 | 3.62 | 6.04
Location: (Format=SWSE 16 9N35W) | 718 | 3.36 | 39.51 | 717.69 | 7.58 | 9.11
SENE 8 3N67W 6 | 807 | 3.25 | 46.79 | 806.54 | 11.32 | 12.61
Citing Type: Planned or Actual | 897 | 5.72 | 41.1 | 896.26 | 16.44 | 17.41
Actual | 987 | 8.95 | 45.51 | 985.51 | 24.73 | 25.36
Deviation Indicator | 1076 | 11.08 | 45.65 | 1073.15 | 35.56 | 36.41
Horizontal | 1166 | 11.77 | 40.68 | 1161.37 | 48.57 | 48.58
North Reference | 1255 | 10.57 | 39.92 | 1248.68 | 61.71 | 59.74
True | 1345 | 8.92 | 39.5 | 1337.38 | 73.43 | 69.47
Grid Type | 1434 | 9.1 | 41.09 | 1425.28 | 84.06 | 78.49
NAD83 - UTM Zone 13N | 1523 | 8.29 | 40.06 | 1513.26 | 94.27 | 87.24
| 1613 | 8.52 | 39.03 | 1602.29 | 104.42 | 95.62
| 1703 | 8.28 | 38.47 | 1691.33 | 114.67 | 103.85
| 1792 | 7.67 | 39.2 | 1779.47 | 124.29 | 111.59
| 1824 | 7.9 | 39.09 | 1811.17 | 127.65 | 114.32
| 1908 | 7.23 | 37.27 | 1894.44 | 136.34 | 121.17
| 2001 | 8.25 | 43.79 | 1986.59 | 145.81 | 129.33
| 2095 | 9.05 | 43.8 | 2079.52 | 156.02 | 139.11
| 2189 | 8.27 | 36.92 | 2172.45 | 166.76 | 148.29
| 2282 | 9.67 | 44.71 | 2264.32 | 177.66 | 157.8
| 2375 | 9.21 | 44.06 | 2356.06 | 188.56 | 168.47
| 2467 | 8.75 | 42.88 | 2446.93 | 198.98 | 178.36
| 2558 | 10.19 | 41.42 | 2536.69 | 210.09 | 188.39
| 2653 | 9.32 | 41.64 | 2630.31 | 222.14 | 199.06
| 2746 | 8.2 | 39.49 | 2722.23 | 232.88 | 208.28
| 2840 | 8.22 | 42.52 | 2815.26 | 243.01 | 217.09
| 2932 | 9.05 | 42.96 | 2906.22 | 253.15 | 226.47
| 3024 | 8.9 | 43.06 | 2997.09 | 263.65 | 236.26
| 3117 | 10.17 | 47.34 | 3088.81 | 274.47 | 247.21
| 3209 | 8.1 | 46.17 | 3179.64 | 284.46 | 257.86
| 3303 | 9.09 | 37.5 | 3272.58 | 294.94 | 267.15
| 3395 | 10.2 | 42.61 | 3363.28 | 306.7 | 277.09
| 3488 | 10.36 | 42.54 | 3454.79 | 318.92 | 288.32
| 3580 | 11.19 | 45.44 | 3545.17 | 331.28 | 300.28
| 3673 | 10.46 | 42.78 | 3636.51 | 343.81 | 312.44
| 3766 | 9.58 | 40.41 | 3728.09 | 355.9 | 323.19
| 3859 | 11.49 | 42.15 | 3819.52 | 368.66 | 334.42
| 3951 | 9.66 | 39.86 | 3909.96 | 381.38 | 345.52
| 4044 | 10.18 | 47.07 | 4001.57 | 392.97 | 356.54
| 4137 | 8.48 | 45.02 | 4093.34 | 403.41 | 367.41
| 4229 | 8.29 | 44.79 | 4184.35 | 412.91 | 376.88
| 4322 | 9.32 | 44.29 | 4276.26 | 423.06 | 386.86
| 4415 | 11.41 | 41.22 | 4367.73 | 435.37 | 398.18
| 4508 | 10.06 | 41.5 | 4459.1 | 448.38 | 409.63
| 4601 | 8.85 | 39.86 | 4550.84 | 459.95 | 419.59
| 4693 | 8.66 | 37.7 | 4641.77 | 470.87 | 428.37
| 4785 | 8.16 | 44.87 | 4732.78 | 480.97 | 437.21
| 4878 | 6.83 | 43.04 | 4824.98 | 489.69 | 445.64
| 5001 | 6.81 | 34.02 | 4947.12 | 501.08 | 454.71
| 5093 | 7.12 | 34.63 | 5038.44 | 510.3 | 461
| 5186 | 7.23 | 31.23 | 5130.71 | 520.04 | 467.31
| 5278 | 8.74 | 33.12 | 5221.82 | 530.85 | 474.13
| 5370 | 10.27 | 37.46 | 5312.55 | 543.21 | 482.94
| 5463 | 10.98 | 43.85 | 5403.96 | 556.18 | 494.12
| 5555 | 9.6 | 41.84 | 5494.48 | 568.21 | 505.31
| 5648 | 9.01 | 49.36 | 5586.26 | 578.74 | 516.01
| 5741 | 9.18 | 45.83 | 5678.09 | 588.65 | 526.85
| 5834 | 9.51 | 41.43 | 5769.86 | 599.58 | 537.26
| 5926 | 9.25 | 38.21 | 5860.63 | 611.09 | 546.86
| 6018 | 8.85 | 40.49 | 5951.48 | 622.28 | 556.03
| 6110 | 7.71 | 34.8 | 6042.52 | 632.73 | 564.15
| 6203 | 7.81 | 35.16 | 6134.67 | 643.02 | 571.35
| 6295 | 7.7 | 37.21 | 6225.83 | 653.04 | 578.67
| 6387 | 7.57 | 33.22 | 6317.01 | 663.01 | 585.72
| 6480 | 8.72 | 41.74 | 6409.08 | 673.4 | 593.77
| 6572 | 12.71 | 52.3 | 6499.46 | 684.8 | 606.43
| 6664 | 22.53 | 57.48 | 6587.05 | 700.5 | 629.36
| 6756 | 30.71 | 63.01 | 6669.24 | 720.68 | 665.22
| 6848 | 34.87 | 75.89 | 6746.65 | 737.78 | 711.73
| 6940 | 42.46 | 81.38 | 6818.46 | 748.86 | 768.04
| 7033 | 52.49 | 81.67 | 6881.24 | 758.94 | 835.75
| 7125 | 57.43 | 87.94 | 6934.08 | 765.63 | 910.69
| 7217 | 60.96 | 86.54 | 6981.19 | 769.45 | 989.6
| 7309 | 63.07 | 85.02 | 7024.36 | 775.44 | 1070.61
| 7402 | 67.6 | 86.17 | 7063.16 | 781.91 | 1154.86
| 7494 | 74.76 | 89.39 | 7092.82 | 785.23 | 1241.8
| 7588 | 80.65 | 90.86 | 7112.83 | 785.01 | 1333.61
| 7680 | 81.99 | 91.48 | 7126.72 | 783.16 | 1424.53
| 7773 | 90.96 | 92.36 | 7132.43 | 780.05 | 1517.21
| 7865 | 88.44 | 90.84 | 7132.91 | 777.48 | 1609.16
| 7957 | 87.84 | 89.43 | 7135.9 | 777.26 | 1701.11
| 8049 | 87.58 | 91.11 | 7139.57 | 776.83 | 1793.03
| 8143 | 88.58 | 90.61 | 7142.72 | 775.42 | 1886.96
| 8237 | 90.32 | 90.85 | 7143.63 | 774.22 | 1980.95
| 8329 | 90.5 | 90.84 | 7142.97 | 772.86 | 2072.94
| 8421 | 90.68 | 90.63 | 7142.02 | 771.68 | 2164.92
| 8514 | 90.48 | 90.45 | 7141.08 | 770.81 | 2257.92
| 8606 | 90.81 | 90.04 | 7140.04 | 770.41 | 2349.91
| 8699 | 89.99 | 92.14 | 7139.39 | 768.64 | 2442.88
| 8791 | 90.21 | 92.23 | 7139.23 | 765.14 | 2534.82
| 8885 | 89.03 | 91.68 | 7139.86 | 761.93 | 2628.76
| 8977 | 90.1 | 92.34 | 7140.56 | 758.7 | 2720.7
| 9071 | 88.9 | 92.05 | 7141.38 | 755.1 | 2814.62
| 9163 | 88.45 | 92.1 | 7143.5 | 751.77 | 2906.54
| 9255 | 88.55 | 91.91 | 7145.91 | 748.56 | 2998.45
| 9348 | 88.51 | 91.86 | 7148.3 | 745.5 | 3091.37
| 9442 | 90.26 | 91.55 | 7149.31 | 742.7 | 3185.32
| 9534 | 90.09 | 91.48 | 7149.02 | 740.27 | 3277.28
| 9627 | 91.03 | 92.09 | 7148.12 | 737.37 | 3370.23
| 9721 | 90.85 | 92.11 | 7146.57 | 733.93 | 3464.16
| 9814 | 89.99 | 91.7 | 7145.89 | 730.84 | 3557.1
| 9908 | 89.14 | 91.38 | 7146.61 | 728.31 | 3651.06
| 10000 | 88.99 | 91.01 | 7148.11 | 726.39 | 3743.03
| 10092 | 90.96 | 91.93 | 7148.15 | 724.03 | 3835
| 10185 | 90.99 | 90.57 | 7146.56 | 722 | 3927.96
| 10277 | 90.82 | 93.57 | 7145.11 | 718.68 | 4019.88
| 10369 | 90.56 | 92.62 | 7144 | 713.71 | 4111.73
| 10462 | 90.78 | 92.16 | 7142.92 | 709.84 | 4204.65
| 10556 | 90.82 | 91.69 | 7141.6 | 706.68 | 4298.58
| 10650 | 91.02 | 92.05 | 7140.09 | 703.61 | 4392.52
| 10742 | 90.13 | 92.22 | 7139.17 | 700.19 | 4484.45
| 10837 | 90.74 | 91.69 | 7138.45 | 696.94 | 4579.39
| 10930 | 89.36 | 93.42 | 7138.37 | 692.8 | 4672.3
| 11023 | 88.39 | 93.3 | 7140.19 | 687.35 | 4765.12
| 11116 | 88.86 | 92.59 | 7142.43 | 682.57 | 4857.97
| 11209 | 88.62 | 92.43 | 7144.47 | 678.5 | 4950.85
| 11301 | 88.79 | 92.02 | 7146.55 | 674.93 | 5042.76
| 11393 | 88.89 | 91.95 | 7148.41 | 671.74 | 5134.69
| 11487 | 89.63 | 90.42 | 7149.63 | 669.8 | 5228.66
| 11579 | 90.16 | 91.58 | 7149.8 | 668.19 | 5320.64
| 11673 | 90.96 | 90.73 | 7148.88 | 666.3 | 5414.61
| 11766 | 90.9 | 90.7 | 7147.37 | 665.14 | 5507.6
| 11858 | 90.83 | 90.88 | 7145.98 | 663.87 | 5599.58
| 11951 | 90.76 | 90.64 | 7144.69 | 662.64 | 5692.56
| 12043 | 90.81 | 91.24 | 7143.43 | 661.13 | 5784.54
| 12136 | 89.34 | 92.56 | 7143.31 | 658.05 | 5877.48
| 12228 | 88.89 | 91.97 | 7144.73 | 654.41 | 5969.4
| 12321 | 89.05 | 91.73 | 7146.4 | 651.41 | 6062.33
| 12413 | 88.84 | 91.49 | 7148.09 | 648.82 | 6154.28
| 12505 | 89.19 | 90.95 | 7149.67 | 646.87 | 6246.25
| 12599 | 88.46 | 92.36 | 7151.6 | 644.15 | 6340.19
| 12692 | 88.97 | 92.56 | 7153.69 | 640.16 | 6433.08
| 12784 | 88.29 | 91.42 | 7155.89 | 636.97 | 6524.99
| 12876 | 90.93 | 92.16 | 7156.51 | 634.09 | 6616.94
| 12969 | 90.82 | 91.19 | 7155.09 | 631.38 | 6709.88
| 13062 | 91.6 | 93.19 | 7153.13 | 627.82 | 6802.79
| 13154 | 88.82 | 93.15 | 7152.79 | 622.74 | 6894.64
| 13247 | 89.06 | 92.79 | 7154.51 | 617.92 | 6987.5
| 13339 | 89.32 | 92.74 | 7155.81 | 613.48 | 7079.38
| 13431 | 88.93 | 92.08 | 7157.22 | 609.61 | 7171.29
| 13523 | 90.74 | 91.58 | 7157.48 | 606.67 | 7263.24
| 13616 | 91.56 | 91.35 | 7155.62 | 604.3 | 7356.19
| 13708 | 91.78 | 91.28 | 7152.93 | 602.19 | 7448.13
| 13800 | 92.14 | 91.58 | 7149.79 | 599.89 | 7540.04
| 13892 | 90.32 | 91.46 | 7147.81 | 597.45 | 7631.99
| 13986 | 91.17 | 91.36 | 7146.59 | 595.14 | 7725.95
| 14078 | 90.42 | 92.26 | 7145.31 | 592.23 | 7817.89
| 14170 | 89.22 | 92.67 | 7145.6 | 588.28 | 7909.8
| 14262 | 89.59 | 92.69 | 7146.56 | 583.98 | 8001.7
| 14354 | 89.96 | 91.96 | 7146.92 | 580.24 | 8093.62
| 14446 | 90.7 | 92.12 | 7146.39 | 576.97 | 8185.56
| 14538 | 88.49 | 91.14 | 7147.04 | 574.35 | 8277.51
| 14631 | 89.11 | 91.71 | 7148.99 | 572.04 | 8370.46
| 14725 | 90.19 | 92.28 | 7149.56 | 568.77 | 8464.4
| 14817 | 91.06 | 92.81 | 7148.56 | 564.68 | 8556.31
| 14911 | 89.86 | 91.39 | 7147.8 | 561.24 | 8650.24
| 15003 | 89.65 | 89.46 | 7148.2 | 560.56 | 8742.23
| 15096 | 89.79 | 87.79 | 7148.65 | 562.79 | 8835.2
| 15188 | 90.39 | 89.08 | 7148.51 | 565.3 | 8927.16
| 15281 | 90.08 | 90.88 | 7148.13 | 565.33 | 9020.16
| 15374 | 89.15 | 92.36 | 7148.75 | 562.7 | 9113.11
| 15467 | 89.1 | 92.3 | 7150.17 | 558.92 | 9206.03
| 15559 | 89.37 | 92.21 | 7151.4 | 555.3 | 9297.95
| 15653 | 90.01 | 91.59 | 7151.91 | 552.19 | 9391.89
| 15745 | 88.36 | 92.09 | 7153.22 | 549.23 | 9483.83
| 15837 | 88.9 | 91.7 | 7155.42 | 546.19 | 9575.75
| 15929 | 89.42 | 91.51 | 7156.77 | 543.62 | 9667.71
| 16021 | 90.77 | 91.04 | 7156.61 | 541.57 | 9759.68
| 16113 | 90.83 | 89.29 | 7155.33 | 541.3 | 9851.67
| 16205 | 90.39 | 89.25 | 7154.35 | 542.48 | 9943.66
| 16298 | 88.99 | 89.09 | 7154.85 | 543.82 | 10036.64
| 16391 | 89.48 | 88.83 | 7156.09 | 545.51 | 10129.62
| 16483 | 89.51 | 88.76 | 7156.9 | 547.45 | 10221.6
| 16575 | 88.48 | 90.17 | 7158.52 | 548.3 | 10313.57
| 16667 | 88.35 | 90.1 | 7161.06 | 548.09 | 10405.54
| 16759 | 88.89 | 90.13 | 7163.28 | 547.9 | 10497.51
| 16852 | 87.36 | 90.65 | 7166.32 | 547.27 | 10590.46
| 16945 | 87.66 | 90.16 | 7170.36 | 546.61 | 10683.37
| 17037 | 87.45 | 89.8 | 7174.29 | 546.65 | 10775.28
| 17131 | 87.84 | 89.26 | 7178.15 | 547.42 | 10869.2
| 17223 | 87.78 | 88.93 | 7181.66 | 548.87 | 10961.12
| 17315 | 89.94 | 87.91 | 7183.49 | 551.41 | 11053.06
| 17407 | 90.67 | 90.52 | 7183 | 552.67 | 11145.04
| 17499 | 91.57 | 90.37 | 7181.21 | 551.95 | 11237.02
| 17592 | 89.54 | 90.4 | 7180.31 | 551.33 | 11330.01
| 17686 | 90.02 | 89.59 | 7180.67 | 551.33 | 11424.01
| 17778 | 90.63 | 88.98 | 7180.15 | 552.48 | 11516
| 17870 | 89.23 | 90.25 | 7180.26 | 553.1 | 11607.99
| 17963 | 88.79 | 89.92 | 7181.86 | 552.96 | 11700.98
| 18055 | 88.12 | 88.46 | 7184.34 | 554.26 | 11792.93
| 18148 | 88.57 | 90.38 | 7187.03 | 555.2 | 11885.88
| 18241 | 87.33 | 88.92 | 7190.36 | 555.77 | 11978.82
| 18333 | 87.39 | 90.44 | 7194.6 | 556.28 | 12070.72
| 18427 | 87.1 | 89.6 | 7199.11 | 556.25 | 12164.61
| 18519 | 87.3 | 91.2 | 7203.61 | 555.61 | 12256.49
| 18612 | 87.63 | 90.78 | 7207.72 | 554 | 12349.39
| 18707 | 87.85 | 90.31 | 7211.47 | 553.1 | 12444.31
| 18799 | 89.06 | 91.82 | 7213.95 | 551.39 | 12536.25
| 18892 | 89.65 | 91.7 | 7215 | 548.54 | 12629.2
| 18984 | 88.24 | 91.74 | 7216.69 | 545.77 | 12721.14
| 19077 | 89.25 | 91.67 | 7218.73 | 543.01 | 12814.08
| 19170 | 87.54 | 91.06 | 7221.33 | 540.79 | 12907.01
| 19262 | 87.3 | 90.38 | 7225.47 | 539.64 | 12998.91
| 19355 | 87.64 | 90.48 | 7229.58 | 538.94 | 13091.82
| 19448 | 87.55 | 90.12 | 7233.48 | 538.45 | 13184.73
| 19540 | 89.6 | 89.82 | 7235.77 | 538.5 | 13276.7
| 19632 | 89.82 | 89.97 | 7236.23 | 538.67 | 13368.7
| 19726 | 90.15 | 89.99 | 7236.26 | 538.7 | 13462.7
| 19818 | 90.82 | 89.7 | 7235.48 | 538.95 | 13554.7
| 19910 | 90.74 | 91.46 | 7234.23 | 538.02 | 13646.68
| 20003 | 89.99 | 91.44 | 7233.63 | 535.67 | 13739.65
| 20097 | 90.3 | 91.25 | 7233.4 | 533.46 | 13833.62
| 20189 | 89.12 | 91.78 | 7233.86 | 531.03 | 13925.58
| 20282 | 89.31 | 90.91 | 7235.14 | 528.85 | 14018.55
| 20375 | 87.74 | 90.84 | 7237.53 | 527.43 | 14111.5
| 20467 | 87.52 | 89.9 | 7241.33 | 526.83 | 14203.42
| 20559 | 87.6 | 89.87 | 7245.25 | 527.02 | 14295.34
| 20652 | 87.78 | 89.57 | 7249 | 527.47 | 14388.26
| 20745 | 88.05 | 89.79 | 7252.38 | 527.99 | 14481.2
| 20837 | 88.63 | 89.49 | 7255.05 | 528.57 | 14573.16
| 20930 | 89.48 | 89.1 | 7256.58 | 529.71 | 14666.14
| 21022 | 88.45 | 92.12 | 7258.24 | 528.74 | 14758.11
| 21115 | 88.9 | 91.62 | 7260.4 | 525.7 | 14851.03
| 21206 | 89.49 | 91.28 | 7261.67 | 523.4 | 14941.99
| 21298 | 90.05 | 90.94 | 7262.04 | 521.62 | 15033.97
| 21390 | 90.65 | 90.43 | 7261.48 | 520.52 | 15125.96
| 21483 | 88.67 | 90.95 | 7262.03 | 519.4 | 15218.95
| 21576 | 88.48 | 90.01 | 7264.35 | 518.62 | 15311.92
| 21668 | 89.01 | 90.29 | 7266.36 | 518.38 | 15403.9
| 21760 | 88.15 | 92.16 | 7268.64 | 516.41 | 15495.84
| 21852 | 88.53 | 91.51 | 7271.31 | 513.47 | 15587.75
| 21945 | 88.6 | 91.01 | 7273.63 | 511.42 | 15680.7
| 22037 | 88.77 | 90.82 | 7275.75 | 509.95 | 15772.67
| 22131 | 89.08 | 90.48 | 7277.51 | 508.89 | 15866.64
| 22223 | 89.39 | 89.86 | 7278.74 | 508.61 | 15958.63
| 22317 | 89.8 | 89.43 | 7279.4 | 509.2 | 16052.63
| 22382 | 90.25 | 88.7 | 7279.37 | 510.26 | 16117.62
| 22448 | 90.25 | 88.7 | 7279.09 | 511.75 | 16183.6

## Lookup (hidden)
North Reference | RetunValue | Grid Type | ReturnValue | Deviation Indicator | ReturnValue
| 2 |  | 0 |  | 4
True |  | SPCS-Colorado Central-NAD27 |  | Directional
Grid |  | SPCS-Colorado Central-NAD83 |  | High Angle
|  | SPCS-Colorado North-NAD27 |  | Horizontal
SPCS-Colorado North-NAD83
SPCS-Colorado South-NAD27
SPCS-Colorado South-NAD83
UTM-Zone 12 NAD27
UTM-Zone 12 NAD83
UTM-Zone 13 NAD27
UTM-Zone 13 NAD83