## Data
Header Information | measured depth (ft) | inclination (°) | azimuth (°) | true vertical depth (ft) | northing +N/-S (ft) | easting +E/-W (ft)
Operator Name | 7 | 0 | 0 | 7 | 0 | 0
KERR MCGEE OIL & GAS ONSHORE LP | 86 | 0.45 | 248.08 | 86 | -0.12 | -0.29
Operator Number | 178 | 0.17 | 58.55 | 178 | -0.18 | -0.51
47120 | 270 | 0.53 | 74.05 | 270 | 0.01 | 0.02
Well Name and Number | 360 | 0.32 | 39.97 | 359.99 | 0.32 | 0.58
BERRY FARMS 8-3HZ | 449 | 0.69 | 36.6 | 448.99 | 0.94 | 1.06
API Number if available (Format=05-123-12345-00) | 539 | 1.33 | 60.95 | 538.98 | 1.88 | 2.3
05-123-51861-00 | 628 | 3.23 | 53.23 | 627.9 | 3.88 | 5.21
Location: (Format=SWSE 16 9N35W) | 718 | 3.52 | 49.81 | 717.75 | 7.18 | 9.35
SENE 8 3N67W 6 | 807 | 3.86 | 58.05 | 806.56 | 10.53 | 13.98
Citing Type: Planned or Actual | 897 | 2.9 | 63.61 | 896.4 | 13.15 | 18.59
Actual | 987 | 1.44 | 69.52 | 986.34 | 14.55 | 21.69
Deviation Indicator | 1076 | 0.5 | 240.94 | 1075.33 | 14.76 | 22.4
Horizontal | 1166 | 1.05 | 237.39 | 1165.32 | 14.12 | 21.36
North Reference | 1255 | 0.6 | 6.39 | 1254.32 | 14.14 | 20.72
True | 1345 | 0.75 | 51.57 | 1344.31 | 14.98 | 21.24
Grid Type | 1434 | 0.75 | 46.19 | 1433.3 | 15.74 | 22.11
NAD83 - UTM Zone 13N | 1523 | 0.35 | 83.98 | 1522.3 | 16.18 | 22.8
| 1613 | 0.17 | 289.43 | 1612.3 | 16.25 | 22.95
| 1703 | 0.44 | 213.37 | 1702.3 | 16 | 22.64
| 1792 | 0.39 | 235.4 | 1791.3 | 15.55 | 22.2
| 1825 | 0.52 | 216.52 | 1824.29 | 15.36 | 22.02
| 1908 | 0.16 | 198.21 | 1907.29 | 14.95 | 21.76
| 2000 | 0.27 | 247.8 | 1999.29 | 14.75 | 21.52
| 2095 | 2.05 | 63.21 | 2094.27 | 15.43 | 22.82
| 2188 | 4.52 | 63.79 | 2187.11 | 17.8 | 27.6
| 2282 | 6.57 | 70.42 | 2280.67 | 21.23 | 35.99
| 2374 | 5.99 | 68.72 | 2372.12 | 24.74 | 45.42
| 2467 | 5.52 | 66 | 2464.65 | 28.32 | 54.03
| 2558 | 5.13 | 63.87 | 2555.26 | 31.89 | 61.68
| 2652 | 4.38 | 61.42 | 2648.93 | 35.46 | 68.61
| 2746 | 3.69 | 60.15 | 2742.7 | 38.68 | 74.38
| 2839 | 5.32 | 73.03 | 2835.41 | 41.43 | 81.1
| 2932 | 6.08 | 76.01 | 2927.95 | 43.88 | 90
| 3024 | 7.22 | 71.78 | 3019.33 | 46.87 | 100.22
| 3116 | 8.4 | 69.67 | 3110.48 | 51.01 | 112.02
| 3209 | 8.81 | 65.82 | 3202.43 | 56.29 | 124.88
| 3303 | 6.71 | 65.08 | 3295.56 | 61.55 | 136.43
| 3395 | 7.41 | 65.74 | 3386.87 | 66.25 | 146.71
| 3488 | 5.75 | 61.07 | 3479.25 | 70.97 | 156.26
| 3580 | 7.24 | 71.02 | 3570.66 | 75.09 | 165.78
| 3673 | 9.27 | 66.45 | 3662.69 | 79.98 | 178.19
| 3766 | 8.28 | 63.37 | 3754.6 | 85.98 | 191.04
| 3858 | 10.2 | 65.14 | 3845.41 | 92.37 | 204.35
| 3951 | 9.04 | 65.76 | 3937.1 | 98.84 | 218.49
| 4044 | 7.39 | 63.69 | 4029.14 | 104.49 | 230.51
| 4137 | 6.5 | 66.03 | 4121.46 | 109.28 | 240.68
| 4229 | 8.2 | 73.73 | 4212.7 | 113.23 | 251.74
| 4322 | 7.67 | 74.73 | 4304.81 | 116.72 | 264.1
| 4415 | 8.75 | 59.39 | 4396.87 | 121.96 | 276.17
| 4507 | 7.43 | 53.9 | 4487.95 | 129.03 | 287
| 4600 | 6.58 | 49.61 | 4580.25 | 136.02 | 295.92
| 4693 | 8.25 | 63.01 | 4672.48 | 142.51 | 305.92
| 4785 | 6.47 | 61.41 | 4763.72 | 147.98 | 316.36
| 4877 | 6.44 | 62.06 | 4855.14 | 152.88 | 325.47
| 5002 | 6.92 | 63.51 | 4979.29 | 159.52 | 338.4
| 5094 | 7.33 | 61.81 | 5070.58 | 164.77 | 348.53
| 5187 | 6.94 | 58.73 | 5162.86 | 170.49 | 358.57
| 5279 | 7.61 | 64.2 | 5254.12 | 176.02 | 368.8
| 5371 | 7.96 | 56.08 | 5345.27 | 182.23 | 379.57
| 5463 | 7.17 | 61.01 | 5436.47 | 188.57 | 389.88
| 5556 | 7.29 | 71.18 | 5528.73 | 193.28 | 400.54
| 5649 | 6.5 | 67.89 | 5621.06 | 197.17 | 411
| 5742 | 6.03 | 70.34 | 5713.51 | 200.79 | 420.48
| 5834 | 7.26 | 69.53 | 5804.89 | 204.45 | 430.48
| 5927 | 7.93 | 71.34 | 5897.07 | 208.56 | 442.06
| 6019 | 8.01 | 71.22 | 5988.18 | 212.65 | 454.14
| 6111 | 7.52 | 65.43 | 6079.34 | 217.22 | 465.69
| 6203 | 7.22 | 66.35 | 6170.58 | 222.04 | 476.46
| 6296 | 4.88 | 61.14 | 6263.06 | 226.3 | 485.28
| 6388 | 12.72 | 73.22 | 6353.91 | 231.12 | 498.42
| 6481 | 17.92 | 81.17 | 6443.58 | 236.27 | 522.38
| 6573 | 24.54 | 86.15 | 6529.3 | 239.73 | 555.47
| 6665 | 31.41 | 87.34 | 6610.5 | 242.13 | 598.53
| 6757 | 38.49 | 88.45 | 6685.86 | 244.02 | 651.16
| 6849 | 48.71 | 89.93 | 6752.4 | 244.84 | 714.52
| 6941 | 56.66 | 88.42 | 6808.12 | 245.94 | 787.62
| 7034 | 66.66 | 88.24 | 6852.22 | 248.33 | 869.33
| 7126 | 75.03 | 90.78 | 6882.38 | 249.03 | 956.15
| 7218 | 73.96 | 91.3 | 6906.97 | 247.42 | 1044.78
| 7310 | 84.07 | 89.06 | 6924.49 | 247.17 | 1134.97
| 7403 | 88.61 | 90.84 | 6930.42 | 247.24 | 1227.76
| 7495 | 88.76 | 90.78 | 6932.53 | 245.94 | 1319.72
| 7589 | 88.46 | 91.14 | 6934.81 | 244.37 | 1413.68
| 7681 | 88.95 | 90.06 | 6936.89 | 243.41 | 1505.65
| 7773 | 89.21 | 89.83 | 6938.37 | 243.49 | 1597.64
| 7866 | 88.83 | 89.5 | 6939.96 | 244.04 | 1690.62
| 7958 | 89.73 | 89.81 | 6941.12 | 244.59 | 1782.61
| 8050 | 90.15 | 89.73 | 6941.21 | 244.96 | 1874.61
| 8144 | 91.05 | 89.46 | 6940.23 | 245.62 | 1968.6
| 8237 | 91.7 | 88.75 | 6938 | 247.08 | 2061.57
| 8330 | 93.1 | 88.39 | 6934.1 | 249.4 | 2154.45
| 8422 | 91.19 | 87.9 | 6930.66 | 252.37 | 2246.34
| 8514 | 91.19 | 88.61 | 6928.75 | 255.17 | 2338.27
| 8607 | 89.28 | 89.88 | 6928.37 | 256.4 | 2431.26
| 8700 | 88.76 | 91.74 | 6929.96 | 255.08 | 2524.23
| 8792 | 87.44 | 90.56 | 6933.01 | 253.24 | 2616.16
| 8886 | 88.5 | 92.83 | 6936.34 | 250.46 | 2710.05
| 8978 | 88.57 | 92.79 | 6938.69 | 245.95 | 2801.91
| 9071 | 88.7 | 92.28 | 6940.9 | 241.84 | 2894.79
| 9164 | 88.8 | 91.37 | 6942.93 | 238.88 | 2987.72
| 9256 | 88.88 | 91.25 | 6944.8 | 236.77 | 3079.68
| 9349 | 90.67 | 91.42 | 6945.16 | 234.61 | 3172.65
| 9442 | 90.22 | 90.96 | 6944.44 | 232.68 | 3265.62
| 9535 | 90.73 | 90.61 | 6943.67 | 231.4 | 3358.61
| 9628 | 90.62 | 89.51 | 6942.57 | 231.3 | 3451.6
| 9721 | 90.61 | 88.87 | 6941.57 | 232.62 | 3544.59
| 9815 | 91.62 | 88.15 | 6939.74 | 235.06 | 3638.54
| 9909 | 92.16 | 89.85 | 6936.64 | 236.7 | 3732.47
| 10001 | 91.09 | 90.36 | 6934.04 | 236.53 | 3824.43
| 10093 | 89.95 | 91.68 | 6933.2 | 234.9 | 3916.41
| 10186 | 91.05 | 91.09 | 6932.39 | 232.65 | 4009.38
| 10278 | 88.6 | 91.44 | 6932.67 | 230.62 | 4101.35
| 10370 | 89.34 | 90.64 | 6934.32 | 228.95 | 4193.31
| 10463 | 89.61 | 90.53 | 6935.18 | 228 | 4286.31
| 10557 | 90.08 | 90.19 | 6935.43 | 227.41 | 4380.3
| 10651 | 89.74 | 89.98 | 6935.58 | 227.27 | 4474.3
| 10743 | 90.81 | 89.71 | 6935.14 | 227.52 | 4566.3
| 10838 | 90.05 | 90.69 | 6934.42 | 227.19 | 4661.29
| 10930 | 88.29 | 90.85 | 6935.76 | 225.95 | 4753.27
| 11023 | 89.1 | 90.17 | 6937.87 | 225.12 | 4846.24
| 11117 | 89.82 | 89.92 | 6938.76 | 225.05 | 4940.24
| 11210 | 88.14 | 89.96 | 6940.42 | 225.15 | 5033.22
| 11302 | 88.47 | 90.54 | 6943.14 | 224.74 | 5125.18
| 11394 | 88.48 | 89.99 | 6945.59 | 224.32 | 5217.14
| 11488 | 88.8 | 90.21 | 6947.82 | 224.16 | 5311.12
| 11580 | 89.41 | 90.01 | 6949.25 | 223.98 | 5403.11
| 11673 | 89.34 | 89.34 | 6950.27 | 224.51 | 5496.1
| 11766 | 88.96 | 88.87 | 6951.65 | 225.96 | 5589.08
| 11859 | 88.22 | 88.96 | 6953.94 | 227.72 | 5682.03
| 11951 | 89.71 | 91.29 | 6955.6 | 227.52 | 5774.01
| 12044 | 89.67 | 91.06 | 6956.1 | 225.61 | 5866.99
| 12137 | 89.34 | 90.99 | 6956.9 | 223.95 | 5959.97
| 12229 | 88.84 | 90.83 | 6958.37 | 222.49 | 6051.94
| 12321 | 90.81 | 91.31 | 6958.65 | 220.77 | 6143.92
| 12414 | 91.52 | 90.92 | 6956.76 | 218.96 | 6236.88
| 12506 | 90.28 | 91.66 | 6955.31 | 216.89 | 6328.85
| 12600 | 90.39 | 91.34 | 6954.76 | 214.43 | 6422.81
| 12693 | 90.43 | 91.4 | 6954.1 | 212.2 | 6515.78
| 12785 | 90.85 | 90.92 | 6953.07 | 210.34 | 6607.76
| 12877 | 90.84 | 90.88 | 6951.71 | 208.9 | 6699.74
| 12970 | 91.35 | 90.08 | 6949.93 | 208.12 | 6792.72
| 13063 | 91.21 | 90.63 | 6947.86 | 207.54 | 6885.69
| 13155 | 89.27 | 90.87 | 6947.47 | 206.34 | 6977.68
| 13247 | 88.94 | 90.79 | 6948.91 | 205 | 7069.66
| 13340 | 88.93 | 90.8 | 6950.64 | 203.71 | 7162.63
| 13432 | 89.96 | 90.06 | 6951.53 | 203.02 | 7254.62
| 13524 | 88.24 | 90.07 | 6952.97 | 202.92 | 7346.61
| 13616 | 87.92 | 89.95 | 6956.06 | 202.9 | 7438.56
| 13708 | 87.41 | 89.1 | 6959.8 | 203.67 | 7530.48
| 13801 | 88.25 | 88.98 | 6963.32 | 205.22 | 7623.4
| 13893 | 88.76 | 88.65 | 6965.72 | 207.12 | 7715.34
| 13986 | 90.55 | 89.93 | 6966.28 | 208.28 | 7808.33
| 14079 | 91.31 | 90.36 | 6964.78 | 208.04 | 7901.32
| 14171 | 90.83 | 91.36 | 6963.06 | 206.66 | 7993.29
| 14263 | 91.41 | 90.87 | 6961.26 | 204.87 | 8085.25
| 14355 | 90.42 | 91.6 | 6959.79 | 202.89 | 8177.22
| 14447 | 90.68 | 91.2 | 6958.91 | 200.64 | 8269.19
| 14539 | 89.08 | 90.64 | 6959.1 | 199.16 | 8361.17
| 14632 | 89.78 | 90.76 | 6960.02 | 198.03 | 8454.16
| 14725 | 90.65 | 90.94 | 6959.68 | 196.65 | 8547.15
| 14818 | 88.93 | 90.88 | 6960.02 | 195.17 | 8640.13
| 14912 | 89.41 | 90.84 | 6961.38 | 193.76 | 8734.11
| 15004 | 89.72 | 90.8 | 6962.08 | 192.44 | 8826.1
| 15097 | 89.78 | 90.38 | 6962.48 | 191.49 | 8919.09
| 15189 | 89.87 | 90.29 | 6962.76 | 190.95 | 9011.09
| 15281 | 90.17 | 88.77 | 6962.73 | 191.7 | 9103.08
| 15375 | 90.68 | 89.22 | 6962.03 | 193.35 | 9197.07
| 15468 | 90.78 | 91.47 | 6960.85 | 192.79 | 9290.05
| 15560 | 89.44 | 91.62 | 6960.67 | 190.31 | 9382.02
| 15653 | 89.87 | 90.95 | 6961.23 | 188.23 | 9474.99
| 15746 | 89.83 | 91.07 | 6961.48 | 186.59 | 9567.97
| 15838 | 90.07 | 91.13 | 6961.56 | 184.82 | 9659.96
| 15930 | 90.48 | 91.52 | 6961.11 | 182.69 | 9751.93
| 16022 | 91.73 | 91.27 | 6959.34 | 180.45 | 9843.89
| 16114 | 90.66 | 91.8 | 6957.42 | 177.99 | 9935.83
| 16206 | 88.93 | 90.83 | 6957.75 | 175.88 | 10027.8
| 16299 | 89.39 | 90.3 | 6959.11 | 174.96 | 10120.79
| 16391 | 89.54 | 89.31 | 6959.97 | 175.27 | 10212.78
| 16484 | 90.9 | 89.37 | 6959.62 | 176.35 | 10305.77
| 16576 | 89.01 | 90.34 | 6959.69 | 176.58 | 10397.77
| 16668 | 89.27 | 90.07 | 6961.07 | 176.25 | 10489.75
| 16760 | 89.03 | 90.95 | 6962.43 | 175.43 | 10581.74
| 16853 | 88.06 | 90.59 | 6964.8 | 174.18 | 10674.7
| 16945 | 88.35 | 90.3 | 6967.68 | 173.47 | 10766.65
| 17038 | 89.1 | 88.57 | 6969.75 | 174.38 | 10859.62
| 17131 | 89.29 | 89.09 | 6971.05 | 176.28 | 10952.59
| 17223 | 87.22 | 88.63 | 6973.86 | 178.11 | 11044.53
| 17316 | 86.85 | 88.74 | 6978.67 | 180.24 | 11137.38
| 17408 | 87.17 | 90.43 | 6983.46 | 180.91 | 11229.25
| 17500 | 86.99 | 91.22 | 6988.15 | 179.59 | 11321.12
| 17593 | 87.1 | 90.18 | 6992.95 | 178.45 | 11413.98
| 17687 | 86.92 | 90.17 | 6997.85 | 178.16 | 11507.86
| 17779 | 88.9 | 92.93 | 7001.2 | 175.68 | 11599.75
| 17871 | 90.11 | 95.14 | 7002 | 169.2 | 11691.51
| 17964 | 90.67 | 95.27 | 7001.37 | 160.77 | 11784.12
| 18056 | 89.79 | 94.98 | 7001 | 152.55 | 11875.75
| 18149 | 89.97 | 94.82 | 7001.19 | 144.61 | 11968.41
| 18242 | 90.54 | 93.9 | 7000.78 | 137.54 | 12061.14
| 18334 | 90.34 | 94.64 | 7000.07 | 130.69 | 12152.88
| 18427 | 88.3 | 95.22 | 7001.18 | 122.69 | 12245.53
| 18519 | 89.27 | 94.72 | 7003.13 | 114.73 | 12337.16
| 18613 | 86.42 | 94.59 | 7006.66 | 107.1 | 12430.77
| 18707 | 86.32 | 94.68 | 7012.61 | 99.52 | 12524.28
| 18800 | 86.8 | 94.5 | 7018.19 | 92.09 | 12616.81
| 18893 | 86.63 | 93.87 | 7023.52 | 85.32 | 12709.41
| 18985 | 88.1 | 92.08 | 7027.75 | 80.55 | 12801.18
| 19078 | 88.54 | 92.41 | 7030.48 | 76.91 | 12894.07
| 19171 | 88.87 | 91.41 | 7032.58 | 73.81 | 12986.99
| 19263 | 89.17 | 90.75 | 7034.15 | 72.08 | 13078.96
| 19355 | 89.44 | 90.68 | 7035.27 | 70.93 | 13170.95
| 19448 | 89.12 | 89.38 | 7036.44 | 70.88 | 13263.94
| 19541 | 89.64 | 88.93 | 7037.44 | 72.25 | 13356.92
| 19633 | 90.45 | 90.56 | 7037.37 | 72.66 | 13448.92
| 19727 | 90.74 | 92.72 | 7036.4 | 69.97 | 13542.87
| 19819 | 90.61 | 94.28 | 7035.31 | 64.35 | 13634.69
| 19911 | 91.8 | 94.21 | 7033.38 | 57.55 | 13726.42
| 20004 | 90 | 95.07 | 7031.92 | 50.02 | 13819.09
| 20097 | 88.87 | 95.76 | 7032.83 | 41.25 | 13911.67
| 20190 | 87.59 | 94.3 | 7035.71 | 33.1 | 14004.27
| 20283 | 87.82 | 94.75 | 7039.43 | 25.77 | 14096.9
| 20376 | 88.18 | 93.8 | 7042.68 | 18.84 | 14189.59
| 20468 | 88.88 | 93.55 | 7045.04 | 12.94 | 14281.37
| 20560 | 86.62 | 94.67 | 7048.65 | 6.36 | 14373.05
| 20652 | 86.9 | 95.26 | 7053.85 | -1.59 | 14464.56
| 20746 | 87.03 | 94.96 | 7058.82 | -9.95 | 14558.05
| 20838 | 87.64 | 94.54 | 7063.1 | -17.56 | 14649.64
| 20930 | 88.4 | 94.04 | 7066.28 | -24.44 | 14741.32
| 21023 | 89.23 | 94.65 | 7068.2 | -31.49 | 14834.04
| 21115 | 88.67 | 92.26 | 7069.89 | -37.03 | 14925.85
| 21207 | 89.4 | 93 | 7071.44 | -41.25 | 15017.73
| 21299 | 88.46 | 92.65 | 7073.16 | -45.78 | 15109.61
| 21391 | 87.5 | 92.08 | 7076.4 | -49.58 | 15201.47
| 21484 | 88.23 | 91.95 | 7079.86 | -52.85 | 15294.35
| 21576 | 88.93 | 91.32 | 7082.14 | -55.47 | 15386.28
| 21669 | 88.18 | 91.74 | 7084.49 | -57.95 | 15479.22
| 21761 | 86.44 | 92.17 | 7088.81 | -61.09 | 15571.06
| 21853 | 86.75 | 91.61 | 7094.27 | -64.12 | 15662.84
| 21946 | 87.21 | 91.14 | 7099.17 | -66.34 | 15755.69
| 22038 | 87.86 | 91.23 | 7103.13 | -68.25 | 15847.58
| 22131 | 88.42 | 91.01 | 7106.15 | -70.06 | 15940.52
| 22224 | 89.7 | 90.73 | 7107.67 | -71.47 | 16033.49
| 22318 | 90.74 | 90.52 | 7107.31 | -72.5 | 16127.48
| 22404 | 91.31 | 89.66 | 7105.77 | -72.63 | 16213.47
| 22465 | 91.31 | 89.66 | 7104.38 | -72.27 | 16274.45

## Lookup (hidden)
North Reference | RetunValue | Grid Type | ReturnValue | Deviation Indicator | ReturnValue
| 2 |  | 0 |  | 4
True |  | SPCS-Colorado Central-NAD27 |  | Directional
Grid |  | SPCS-Colorado Central-NAD83 |  | High Angle
|  | SPCS-Colorado North-NAD27 |  | Horizontal
SPCS-Colorado North-NAD83
SPCS-Colorado South-NAD27
SPCS-Colorado South-NAD83
UTM-Zone 12 NAD27
UTM-Zone 12 NAD83
UTM-Zone 13 NAD27
UTM-Zone 13 NAD83