## Data
Header Information | measured depth (ft) | inclination (°) | azimuth (°) | true vertical depth (ft) | northing +N/-S (ft) | easting +E/-W (ft)
Operator Name | 7 | 0 | 0 | 7 | 0 | 0
KERR MCGEE OIL & GAS ONSHORE LP | 86 | 0.81 | 309.18 | 86 | 0.35 | -0.43
Operator Number | 178 | 0.81 | 270.95 | 177.99 | 0.77 | -1.59
47120 | 270 | 0.1 | 223.49 | 269.99 | 0.73 | -2.29
Well Name and Number | 360 | 0.61 | 209.58 | 359.98 | 0.25 | -2.58
BERRY FARMS 8-4HZ | 449 | 1.95 | 181.06 | 448.96 | -1.67 | -2.85
API Number if available (Format=05-123-12345-00) | 539 | 2.32 | 195.78 | 538.9 | -4.96 | -3.37
05-123-51859-00 | 628 | 2.14 | 165.91 | 627.83 | -8.3 | -3.45
Location: (Format=SWSE 16 9N35W) | 718 | 2.33 | 169.65 | 717.76 | -11.73 | -2.72
SENE 8 3N67W 6 | 807 | 2.59 | 165.28 | 806.68 | -15.46 | -1.88
Citing Type: Planned or Actual | 897 | 2.81 | 165.65 | 896.58 | -19.56 | -0.82
Actual | 987 | 1.52 | 156.41 | 986.52 | -22.79 | 0.21
Deviation Indicator | 1076 | 0.83 | 238.84 | 1075.5 | -24.21 | 0.13
Horizontal | 1166 | 0.51 | 226.86 | 1165.5 | -24.82 | -0.72
North Reference | 1255 | 0.5 | 89.42 | 1254.5 | -25.09 | -0.62
True | 1345 | 0.81 | 101.35 | 1344.49 | -25.21 | 0.39
Grid Type | 1434 | 0.62 | 295.08 | 1433.49 | -25.13 | 0.57
NAD83 - UTM Zone 13N | 1523 | 0.59 | 294.05 | 1522.48 | -24.74 | -0.28
| 1613 | 1.43 | 303.6 | 1612.47 | -23.92 | -1.64
| 1703 | 0.5 | 6.69 | 1702.46 | -22.91 | -2.53
| 1792 | 0.03 | 296.89 | 1791.45 | -22.52 | -2.5
| 1815 | 0.12 | 142.35 | 1814.45 | -22.53 | -2.49
| 1906 | 0.15 | 133.68 | 1905.45 | -22.69 | -2.35
| 1998 | 1.54 | 106.1 | 1997.44 | -23.12 | -1.08
| 2093 | 3.21 | 118.44 | 2092.36 | -24.74 | 2.49
| 2186 | 4.46 | 120.76 | 2185.15 | -27.83 | 7.89
| 2280 | 5.38 | 112.95 | 2278.8 | -31.42 | 15.09
| 2372 | 6.65 | 114.7 | 2370.29 | -35.32 | 23.9
| 2464 | 6.18 | 115.43 | 2461.72 | -39.68 | 33.21
| 2556 | 8.41 | 117.5 | 2552.97 | -44.91 | 43.65
| 2650 | 7.74 | 117.72 | 2646.03 | -51.03 | 55.35
| 2744 | 6.8 | 119.95 | 2739.28 | -56.75 | 65.78
| 2837 | 7.21 | 112.89 | 2831.58 | -61.77 | 75.92
| 2929 | 5.75 | 113.21 | 2922.99 | -65.83 | 85.48
| 3022 | 6.52 | 107.18 | 3015.46 | -69.23 | 94.81
| 3114 | 6.87 | 113.15 | 3106.84 | -72.93 | 104.86
| 3207 | 5.81 | 117.66 | 3199.27 | -77.31 | 114.14
| 3300 | 5.95 | 107.56 | 3291.78 | -80.94 | 122.9
| 3393 | 7.23 | 100.2 | 3384.16 | -83.44 | 133.26
| 3485 | 7.78 | 110.72 | 3475.38 | -86.66 | 144.78
| 3578 | 8.43 | 105.24 | 3567.45 | -90.68 | 157.25
| 3670 | 7.61 | 104.85 | 3658.55 | -94.02 | 169.64
| 3764 | 6.54 | 103.83 | 3751.83 | -96.89 | 180.86
| 3856 | 7.8 | 106.14 | 3843.11 | -99.88 | 191.94
| 3948 | 8.83 | 109.59 | 3934.15 | -103.98 | 204.59
| 4041 | 7.16 | 108.77 | 4026.24 | -108.24 | 216.81
| 4135 | 6.72 | 110.75 | 4119.55 | -112.07 | 227.49
| 4227 | 8.23 | 106.21 | 4210.77 | -115.82 | 238.85
| 4319 | 7.11 | 104.29 | 4301.94 | -119.06 | 250.69
| 4413 | 8.53 | 102.5 | 4395.06 | -122.01 | 263.14
| 4505 | 7.24 | 103.77 | 4486.19 | -124.87 | 275.43
| 4598 | 7.81 | 117.05 | 4578.4 | -129.13 | 286.75
| 4690 | 6.73 | 118.18 | 4669.66 | -134.52 | 297.07
| 4782 | 5.79 | 117.21 | 4761.11 | -139.19 | 305.95
| 4875 | 6.79 | 126.33 | 4853.55 | -144.59 | 314.55
| 4999 | 7.41 | 119.25 | 4976.6 | -152.84 | 327.43
| 5091 | 5.84 | 122.48 | 5067.98 | -158.26 | 336.56
| 5184 | 7.5 | 101.46 | 5160.36 | -162 | 346.5
| 5277 | 7.71 | 102.35 | 5252.55 | -164.54 | 358.54
| 5369 | 5.48 | 99.22 | 5343.93 | -166.57 | 368.91
| 5461 | 7.27 | 103.3 | 5435.36 | -168.61 | 378.91
| 5553 | 7.69 | 106.91 | 5526.58 | -171.74 | 390.46
| 5646 | 5.88 | 99.57 | 5618.92 | -174.34 | 401.12
| 5740 | 7.26 | 112.17 | 5712.31 | -177.38 | 411.37
| 5832 | 5.95 | 120.21 | 5803.7 | -181.98 | 420.87
| 5924 | 7.31 | 97.39 | 5895.1 | -185.13 | 430.8
| 6016 | 7.08 | 92.66 | 5986.37 | -186.15 | 442.27
| 6108 | 6.88 | 90.98 | 6077.69 | -186.5 | 453.44
| 6201 | 8.3 | 92.52 | 6169.87 | -186.89 | 465.71
| 6293 | 8.01 | 112.83 | 6260.96 | -189.67 | 478.26
| 6386 | 9.11 | 116.95 | 6352.93 | -195.53 | 490.79
| 6478 | 18.09 | 108.72 | 6442.26 | -203.43 | 510.86
| 6571 | 23.4 | 102.25 | 6529.21 | -211.99 | 542.61
| 6663 | 28.07 | 104.28 | 6612.07 | -221.21 | 581.46
| 6755 | 34.74 | 94.62 | 6690.6 | -228.67 | 628.65
| 6846 | 42.95 | 96.96 | 6761.41 | -234.53 | 685.36
| 6939 | 50.67 | 93.1 | 6825.03 | -240.32 | 752.84
| 7031 | 58.89 | 88.46 | 6878.06 | -241.19 | 827.9
| 7124 | 65.61 | 89.42 | 6921.34 | -239.69 | 910.14
| 7216 | 71.44 | 88.22 | 6955.01 | -237.91 | 995.7
| 7308 | 76.99 | 88.87 | 6980.02 | -235.67 | 1084.16
| 7400 | 83.64 | 91.95 | 6995.5 | -236.34 | 1174.79
| 7493 | 88.52 | 90.2 | 7001.85 | -238.08 | 1267.52
| 7586 | 87.68 | 88.47 | 7004.94 | -237 | 1360.46
| 7679 | 88.53 | 89.6 | 7008.01 | -235.43 | 1453.39
| 7771 | 88.68 | 89.11 | 7010.25 | -234.4 | 1545.36
| 7863 | 88.59 | 88.52 | 7012.44 | -232.5 | 1637.31
| 7955 | 90.8 | 90.29 | 7012.93 | -231.54 | 1729.3
| 8048 | 91.29 | 89.39 | 7011.24 | -231.28 | 1822.28
| 8141 | 90.17 | 90.49 | 7010.05 | -231.18 | 1915.27
| 8235 | 89.93 | 86.89 | 7009.97 | -229.03 | 2009.23
| 8327 | 91.06 | 89.4 | 7009.17 | -226.06 | 2101.17
| 8420 | 91.53 | 91.94 | 7007.07 | -227.14 | 2194.13
| 8512 | 92.87 | 91.8 | 7003.54 | -230.14 | 2286.01
| 8605 | 90.68 | 93.36 | 7000.66 | -234.33 | 2378.87
| 8698 | 88.97 | 92.71 | 7000.94 | -239.25 | 2471.73
| 8790 | 88.05 | 91.68 | 7003.34 | -242.77 | 2563.63
| 8883 | 87.09 | 90.85 | 7007.28 | -244.83 | 2656.52
| 8976 | 88.48 | 89.69 | 7010.87 | -245.26 | 2749.45
| 9069 | 86.99 | 89.54 | 7014.55 | -244.64 | 2842.37
| 9161 | 88.42 | 90.1 | 7018.23 | -244.35 | 2934.29
| 9254 | 90.64 | 89.65 | 7019 | -244.15 | 3027.28
| 9346 | 91.56 | 89.11 | 7017.23 | -243.15 | 3119.26
| 9440 | 92.58 | 88.79 | 7013.83 | -241.43 | 3213.18
| 9532 | 91.55 | 90.83 | 7010.52 | -241.13 | 3305.12
| 9625 | 91.62 | 91.8 | 7007.95 | -243.26 | 3398.05
| 9719 | 90.38 | 93.97 | 7006.31 | -247.99 | 3491.91
| 9813 | 90.15 | 92.7 | 7005.87 | -253.46 | 3585.75
| 9906 | 90.84 | 92.78 | 7005.07 | -257.9 | 3678.64
| 9998 | 89.58 | 92.5 | 7004.73 | -262.14 | 3770.54
| 10091 | 90.14 | 93.75 | 7004.96 | -267.21 | 3863.4
| 10184 | 88.45 | 90.92 | 7006.1 | -271 | 3956.3
| 10276 | 88.81 | 90.76 | 7008.3 | -272.35 | 4048.27
| 10368 | 89.5 | 91.15 | 7009.66 | -273.88 | 4140.24
| 10460 | 90.12 | 91.98 | 7009.96 | -276.39 | 4232.21
| 10554 | 91.72 | 93.26 | 7008.45 | -280.69 | 4326.09
| 10649 | 90.41 | 90.27 | 7006.69 | -283.61 | 4421.02
| 10741 | 89.52 | 89.23 | 7006.74 | -283.21 | 4513.01
| 10835 | 89.36 | 89.46 | 7007.66 | -282.14 | 4607
| 10928 | 90.36 | 88.75 | 7007.89 | -280.69 | 4699.99
| 11021 | 89.29 | 89.52 | 7008.17 | -279.28 | 4792.98
| 11115 | 89.33 | 89.5 | 7009.31 | -278.48 | 4886.97
| 11207 | 89.01 | 89.91 | 7010.64 | -278 | 4978.96
| 11299 | 88.62 | 89.42 | 7012.54 | -277.47 | 5070.93
| 11392 | 87.75 | 88.6 | 7015.49 | -275.86 | 5163.87
| 11485 | 89.26 | 89.66 | 7017.91 | -274.45 | 5256.83
| 11578 | 89.74 | 88.8 | 7018.73 | -273.2 | 5349.81
| 11671 | 89.98 | 87.4 | 7018.95 | -270.12 | 5442.76
| 11764 | 90.25 | 89.68 | 7018.77 | -267.75 | 5535.72
| 11856 | 90.44 | 88.86 | 7018.21 | -266.58 | 5627.71
| 11949 | 90.61 | 91.25 | 7017.36 | -266.66 | 5720.7
| 12041 | 90.75 | 91.71 | 7016.27 | -269.04 | 5812.66
| 12134 | 92.14 | 92.24 | 7013.92 | -272.24 | 5905.58
| 12227 | 88.99 | 93.09 | 7013.01 | -276.57 | 5998.46
| 12319 | 88.44 | 92.66 | 7015.07 | -281.18 | 6090.32
| 12412 | 88.35 | 92.18 | 7017.67 | -285.11 | 6183.2
| 12504 | 87.91 | 92.05 | 7020.68 | -288.5 | 6275.09
| 12597 | 89.43 | 90.89 | 7022.83 | -290.88 | 6368.03
| 12690 | 89.84 | 89.86 | 7023.43 | -291.49 | 6461.02
| 12783 | 90.48 | 89.26 | 7023.17 | -290.78 | 6554.02
| 12875 | 92.06 | 88.93 | 7021.13 | -289.33 | 6645.98
| 12968 | 90.2 | 88.57 | 7019.29 | -287.3 | 6738.94
| 13061 | 91.11 | 88.01 | 7018.23 | -284.52 | 6831.89
| 13153 | 88.38 | 88.56 | 7018.64 | -281.77 | 6923.84
| 13245 | 87.66 | 87.83 | 7021.82 | -278.87 | 7015.73
| 13337 | 85.69 | 87.3 | 7027.16 | -274.97 | 7107.49
| 13429 | 86.95 | 87.08 | 7033.06 | -270.47 | 7199.19
| 13522 | 89.63 | 88.15 | 7035.83 | -266.6 | 7292.06
| 13614 | 90.77 | 89.16 | 7035.51 | -264.44 | 7384.03
| 13706 | 91.79 | 88.34 | 7033.46 | -262.44 | 7475.98
| 13798 | 90.92 | 90.35 | 7031.28 | -261.39 | 7567.95
| 13891 | 90.45 | 89.41 | 7030.17 | -261.19 | 7660.94
| 13984 | 91.52 | 90.82 | 7028.57 | -261.38 | 7753.92
| 14076 | 90.69 | 90.2 | 7026.8 | -262.2 | 7845.9
| 14168 | 89.4 | 92.16 | 7026.73 | -264.09 | 7937.87
| 14260 | 89.61 | 91.55 | 7027.52 | -267.07 | 8029.82
| 14353 | 89.5 | 91.73 | 7028.24 | -269.73 | 8122.78
| 14444 | 89.73 | 91.06 | 7028.85 | -271.95 | 8213.75
| 14537 | 90.22 | 90.25 | 7028.9 | -273.01 | 8306.74
| 14630 | 90.09 | 89.67 | 7028.64 | -272.95 | 8399.74
| 14723 | 90.19 | 88.98 | 7028.42 | -271.85 | 8492.73
| 14816 | 91.82 | 89.69 | 7026.79 | -270.77 | 8585.71
| 14909 | 88.67 | 90.4 | 7026.39 | -270.84 | 8678.7
| 15002 | 89.59 | 90.02 | 7027.8 | -271.18 | 8771.68
| 15094 | 89.85 | 91.43 | 7028.25 | -272.35 | 8863.67
| 15187 | 89.95 | 91.24 | 7028.41 | -274.52 | 8956.65
| 15279 | 90.11 | 92.24 | 7028.36 | -277.31 | 9048.6
| 15373 | 89.72 | 92.11 | 7028.5 | -280.88 | 9142.54
| 15465 | 90.01 | 91.16 | 7028.72 | -283.5 | 9234.5
| 15558 | 90.38 | 90 | 7028.4 | -284.44 | 9327.49
| 15651 | 89.68 | 87.46 | 7028.35 | -282.38 | 9420.46
| 15743 | 89.86 | 87.08 | 7028.72 | -278 | 9512.35
| 15835 | 90.7 | 91.61 | 7028.27 | -276.95 | 9604.32
| 15927 | 91.65 | 91.38 | 7026.39 | -279.35 | 9696.27
| 16020 | 89.73 | 92.75 | 7025.27 | -282.7 | 9789.2
| 16112 | 89.79 | 92.3 | 7025.65 | -286.75 | 9881.11
| 16204 | 90.91 | 91.9 | 7025.09 | -290.12 | 9973.04
| 16297 | 87.69 | 91.78 | 7026.23 | -293.11 | 10065.97
| 16389 | 88.06 | 91.2 | 7029.64 | -295.5 | 10157.88
| 16481 | 88.39 | 90.74 | 7032.49 | -297.06 | 10249.82
| 16573 | 89.91 | 91.86 | 7033.85 | -299.14 | 10341.78
| 16666 | 87.4 | 90.09 | 7036.04 | -300.72 | 10434.73
| 16758 | 88.21 | 89.59 | 7039.56 | -300.47 | 10526.66
| 16851 | 90.22 | 91.1 | 7040.83 | -301.03 | 10619.65
| 16943 | 89.72 | 93.3 | 7040.88 | -304.56 | 10711.57
| 17035 | 90.44 | 92.98 | 7040.75 | -309.6 | 10803.43
| 17129 | 88.95 | 93.42 | 7041.25 | -314.85 | 10897.28
| 17221 | 90.32 | 93.36 | 7041.84 | -320.29 | 10989.12
| 17313 | 88.32 | 93.69 | 7042.93 | -325.94 | 11080.93
| 17405 | 89.56 | 94.23 | 7044.63 | -332.29 | 11172.69
| 17497 | 88.72 | 93.34 | 7046.01 | -338.37 | 11264.48
| 17591 | 89.9 | 94.21 | 7047.15 | -344.55 | 11358.27
| 17684 | 87.92 | 94.1 | 7048.92 | -351.29 | 11451
| 17777 | 88.08 | 94.07 | 7052.16 | -357.91 | 11543.71
| 17868 | 88.96 | 93.58 | 7054.51 | -363.98 | 11634.48
| 17962 | 87.72 | 94.26 | 7057.23 | -370.4 | 11728.21
| 18053 | 86.5 | 93.39 | 7061.82 | -376.47 | 11818.89
| 18146 | 86.74 | 93.18 | 7067.31 | -381.79 | 11911.58
| 18240 | 87.17 | 93.32 | 7072.3 | -387.11 | 12005.3
| 18332 | 86.62 | 93.7 | 7077.28 | -392.73 | 12096.99
| 18425 | 88.65 | 93.77 | 7081.12 | -398.79 | 12189.71
| 18517 | 89.83 | 94.13 | 7082.34 | -405.12 | 12281.48
| 18611 | 90.5 | 93.57 | 7082.07 | -411.43 | 12375.26
| 18705 | 90.86 | 93.14 | 7080.95 | -416.93 | 12469.1
| 18798 | 88.34 | 93.59 | 7081.6 | -422.39 | 12561.93
| 18890 | 89.13 | 94.87 | 7083.63 | -429.18 | 12653.65
| 18982 | 88.29 | 93.87 | 7085.7 | -436.19 | 12745.36
| 19075 | 88.81 | 94.94 | 7088.06 | -443.33 | 12838.05
| 19168 | 88.34 | 92.84 | 7090.37 | -449.63 | 12930.8
| 19261 | 88.85 | 97.76 | 7092.65 | -458.22 | 13023.35
| 19353 | 88.43 | 95.57 | 7094.84 | -468.89 | 13114.7
| 19446 | 88.32 | 94.93 | 7097.47 | -477.4 | 13207.27
| 19538 | 88.76 | 97.19 | 7099.82 | -487.11 | 13298.72
| 19631 | 88.2 | 97.36 | 7102.29 | -498.88 | 13390.94
| 19724 | 88.71 | 95.97 | 7104.79 | -509.67 | 13483.27
| 19816 | 89.85 | 95.66 | 7105.95 | -518.99 | 13574.79
| 19909 | 89.77 | 94.55 | 7106.26 | -527.27 | 13667.42
| 20002 | 90.78 | 95.06 | 7105.81 | -535.06 | 13760.09
| 20095 | 89.81 | 94.63 | 7105.33 | -542.91 | 13852.75
| 20187 | 90.55 | 94.48 | 7105.04 | -550.22 | 13944.46
| 20280 | 88.41 | 94.35 | 7105.89 | -557.37 | 14037.18
| 20373 | 88.85 | 95.52 | 7108.11 | -565.37 | 14129.8
| 20465 | 88.04 | 96.38 | 7110.61 | -574.91 | 14221.27
| 20557 | 87.59 | 95.9 | 7114.11 | -584.74 | 14312.68
| 20650 | 88.9 | 96.97 | 7116.96 | -595.16 | 14405.05
| 20743 | 89.83 | 98.06 | 7117.99 | -607.32 | 14497.24
| 20835 | 88.4 | 96.22 | 7119.41 | -618.75 | 14588.51
| 20928 | 88.91 | 95.88 | 7121.6 | -628.55 | 14680.96
| 21021 | 87.15 | 94.63 | 7124.79 | -637.06 | 14773.51
| 21113 | 86.89 | 93.55 | 7129.58 | -643.62 | 14865.15
| 21205 | 86.6 | 93.48 | 7134.8 | -649.25 | 14956.83
| 21297 | 86.75 | 93.02 | 7140.14 | -654.45 | 15048.53
| 21389 | 86.61 | 92.87 | 7145.47 | -659.17 | 15140.25
| 21482 | 87.78 | 93.54 | 7150.02 | -664.37 | 15232.99
| 21574 | 88.24 | 93.21 | 7153.21 | -669.78 | 15324.78
| 21667 | 88.41 | 93.13 | 7155.93 | -674.92 | 15417.6
| 21759 | 89.08 | 92.95 | 7157.94 | -679.8 | 15509.44
| 21851 | 90.54 | 92.64 | 7158.25 | -684.28 | 15601.33
| 21944 | 91.67 | 92.75 | 7156.46 | -688.66 | 15694.21
| 22036 | 90.8 | 93.09 | 7154.47 | -693.34 | 15786.07
| 22129 | 90.71 | 92.22 | 7153.25 | -697.65 | 15878.96
| 22222 | 91.13 | 92.12 | 7151.75 | -701.17 | 15971.88
| 22316 | 90.05 | 92.38 | 7150.79 | -704.86 | 16065.8
| 22407 | 90.97 | 91.92 | 7149.98 | -708.27 | 16156.73
| 22456 | 91.24 | 91.94 | 7149.03 | -709.92 | 16205.7
| 22518 | 91.24 | 91.94 | 7147.69 | -712.02 | 16267.65

## Lookup (hidden)
North Reference | RetunValue | Grid Type | ReturnValue | Deviation Indicator | ReturnValue
| 2 |  | 0 |  | 4
True |  | SPCS-Colorado Central-NAD27 |  | Directional
Grid |  | SPCS-Colorado Central-NAD83 |  | High Angle
|  | SPCS-Colorado North-NAD27 |  | Horizontal
SPCS-Colorado North-NAD83
SPCS-Colorado South-NAD27
SPCS-Colorado South-NAD83
UTM-Zone 12 NAD27
UTM-Zone 12 NAD83
UTM-Zone 13 NAD27
UTM-Zone 13 NAD83