## Data
Header Information | measured depth (ft) | inclination (°) | azimuth (°) | true vertical depth (ft) | northing +N/-S (ft) | easting +E/-W (ft)
Operator Name | 0 | 0 | 155.37 | 0 | 0 | 0
NOBLE | 160 | 0.42 | 155.37 | 160 | -0.53 | 0.24
Operator Number | 251 | 0.31 | 136.83 | 251 | -1.02 | 0.55
100322 | 342 | 0.54 | 193.06 | 341.99 | -1.61 | 0.62
Well Name and Number | 437 | 0.45 | 196.45 | 436.99 | -2.41 | 0.42
GIG-EM STATE Y9-719 | 531 | 0.15 | 200.42 | 530.99 | -2.88 | 0.27
API Number (if available) | 626 | 0.26 | 177.4 | 625.99 | -3.21 | 0.24
05-123-51838 | 721 | 0.14 | 187.46 | 720.99 | -3.54 | 0.23
Location: QQ SEC TWP RGE | 816 | 0.12 | 215.75 | 815.99 | -3.73 | 0.16
NENE SEC.16-T02N-R64W | 911 | 0.25 | 228.52 | 910.99 | -3.95 | -0.06
Citing Type: Planned or Actual | 1005 | 0.28 | 230.07 | 1004.99 | -4.24 | -0.39
Actual | 1100 | 0.31 | 226.51 | 1099.99 | -4.56 | -0.75
Deviation Indicator | 1195 | 0.3 | 193.98 | 1194.98 | -4.98 | -1
Horizontal | 1290 | 0.36 | 173.12 | 1289.98 | -5.52 | -1.02
North Reference | 1385 | 0.4 | 151.18 | 1384.98 | -6.1 | -0.83
Grid | 1480 | 0.57 | 155.51 | 1479.98 | -6.82 | -0.47
Grid Type | 1574 | 0.61 | 183.73 | 1573.97 | -7.75 | -0.31
SPCS-Colorado North-NAD83 | 1669 | 0.42 | 182.42 | 1668.97 | -8.6 | -0.36
| 1858 | 0.2 | 229.4 | 1857.97 | -9.51 | -0.64
| 2044 | 0.52 | 339.36 | 2043.96 | -8.93 | -1.18
| 2194 | 2.38 | 73.25 | 2193.92 | -7.4 | 1.56
| 2289 | 4.55 | 73.21 | 2288.74 | -5.74 | 7.06
| 2384 | 4.71 | 72.46 | 2383.43 | -3.47 | 14.39
| 2573 | 4.68 | 73.17 | 2571.8 | 1.1 | 29.17
| 2668 | 4.6 | 72.29 | 2666.48 | 3.38 | 36.5
| 2763 | 4.64 | 73.1 | 2761.18 | 5.65 | 43.81
| 2857 | 4.63 | 72.45 | 2854.87 | 7.9 | 51.06
| 2952 | 4.68 | 72.43 | 2949.55 | 10.23 | 58.41
| 3047 | 4.67 | 72.7 | 3044.24 | 12.55 | 65.8
| 3142 | 4.64 | 72.64 | 3138.92 | 14.85 | 73.16
| 3237 | 4.6 | 72.88 | 3233.62 | 17.11 | 80.47
| 3332 | 4.64 | 73.07 | 3328.31 | 19.35 | 87.79
| 3426 | 4.65 | 73.26 | 3422 | 21.56 | 95.07
| 3521 | 4.66 | 71.86 | 3516.69 | 23.87 | 102.43
| 3616 | 4.66 | 73.23 | 3611.37 | 26.18 | 109.79
| 3711 | 4.63 | 73.18 | 3706.06 | 28.41 | 117.15
| 3806 | 4.65 | 73.42 | 3800.75 | 30.61 | 124.52
| 3900 | 4.7 | 73.1 | 3894.44 | 32.82 | 131.85
| 3995 | 4.67 | 72.8 | 3989.12 | 35.1 | 139.27
| 4090 | 4.68 | 72.66 | 4083.8 | 37.4 | 146.66
| 4185 | 4.6 | 72.77 | 4178.49 | 39.68 | 154
| 4280 | 4.7 | 72.41 | 4273.18 | 41.98 | 161.35
| 4374 | 4.57 | 73.72 | 4366.87 | 44.2 | 168.62
| 4469 | 4.69 | 72.58 | 4461.56 | 46.42 | 175.95
| 4564 | 4.69 | 71.77 | 4556.24 | 48.8 | 183.35
| 4659 | 4.64 | 72.08 | 4650.93 | 51.2 | 190.69
| 4754 | 4.58 | 73.03 | 4745.62 | 53.48 | 197.98
| 4848 | 4.7 | 72.45 | 4839.31 | 55.74 | 205.24
| 4943 | 4.71 | 72.35 | 4933.99 | 58.1 | 212.67
| 5038 | 4.67 | 71.88 | 5028.67 | 60.48 | 220.06
| 5133 | 4.68 | 72.96 | 5123.36 | 62.82 | 227.44
| 5227 | 4.55 | 73.06 | 5217.05 | 65.03 | 234.67
| 5322 | 4.57 | 72.92 | 5311.75 | 67.24 | 241.9
| 5417 | 4.61 | 74.14 | 5406.45 | 69.4 | 249.19
| 5512 | 4.59 | 74.28 | 5501.14 | 71.47 | 256.52
| 5606 | 4.57 | 73.73 | 5594.84 | 73.54 | 263.73
| 5701 | 4.59 | 73.71 | 5689.54 | 75.66 | 271.01
| 5796 | 4.47 | 74.56 | 5784.24 | 77.72 | 278.23
| 5891 | 4.57 | 73.73 | 5878.95 | 79.76 | 285.43
| 5985 | 4.56 | 73.9 | 5972.65 | 81.85 | 292.62
| 6080 | 4.52 | 73.19 | 6067.35 | 83.98 | 299.83
| 6175 | 4.51 | 73.37 | 6162.05 | 86.13 | 306.99
| 6270 | 4.21 | 72.83 | 6256.78 | 88.23 | 313.9
| 6364 | 5.44 | 37.98 | 6350.46 | 92.76 | 319.94
| 6459 | 13.75 | 15.32 | 6444.08 | 107.23 | 325.71
| 6554 | 20.64 | 9.76 | 6534.79 | 134.65 | 331.54
| 6649 | 28.21 | 5.36 | 6621.23 | 173.57 | 336.48
| 6743 | 37.02 | 3.3 | 6700.33 | 224.04 | 340.19
| 6838 | 46.03 | 2.24 | 6771.38 | 286.88 | 343.18
| 6933 | 54.33 | 3.46 | 6832.16 | 359.69 | 346.85
| 7027 | 61.53 | 4.69 | 6882.04 | 439.09 | 352.54
| 7122 | 70.05 | 4.33 | 6920.97 | 525.38 | 359.34
| 7217 | 79 | 1.87 | 6946.29 | 616.71 | 364.24
| 7312 | 82.65 | 359.69 | 6961.44 | 710.46 | 365.51
| 7330.31 | 83.947 | 359.742 | 6963.57 | 728.65 | 365.42
| 7397.47 | 88.705 | 359.933 | 6967.88 | 795.65 | 365.23
| 7407 | 89.38 | 359.96 | 6968.04 | 805.18 | 365.22
| 7501 | 89.66 | 0.02 | 6968.82 | 899.17 | 365.21
| 7596 | 89.45 | 0.09 | 6969.56 | 994.17 | 365.3
| 7691 | 89.75 | 359.37 | 6970.22 | 1089.17 | 364.85
| 7785 | 90.4 | 359.34 | 6970.1 | 1183.16 | 363.79
| 7880 | 90.18 | 359.13 | 6969.62 | 1278.15 | 362.52
| 7975 | 90.09 | 359.03 | 6969.4 | 1373.14 | 361
| 8070 | 90.28 | 359.13 | 6969.09 | 1468.12 | 359.47
| 8165 | 90.28 | 359.2 | 6968.63 | 1563.11 | 358.09
| 8259 | 90.12 | 359.21 | 6968.3 | 1657.1 | 356.78
| 8354 | 90.12 | 359.3 | 6968.1 | 1752.1 | 355.55
| 8449 | 90.18 | 359.31 | 6967.85 | 1847.09 | 354.4
| 8544 | 90.18 | 359.43 | 6967.55 | 1942.08 | 353.35
| 8638 | 90.12 | 359.52 | 6967.31 | 2036.08 | 352.49
| 8733 | 90.18 | 359.44 | 6967.06 | 2131.07 | 351.63
| 8828 | 90.22 | 359.49 | 6966.73 | 2226.07 | 350.74
| 8923 | 90.15 | 359.34 | 6966.42 | 2321.06 | 349.77
| 9017 | 89.63 | 358.86 | 6966.6 | 2415.05 | 348.29
| 9112 | 89.94 | 359.38 | 6966.96 | 2510.04 | 346.84
| 9207 | 89.51 | 356.11 | 6967.41 | 2604.95 | 343.1
| 9302 | 90.18 | 359.17 | 6967.67 | 2699.86 | 339.19
| 9397 | 90.37 | 359.49 | 6967.21 | 2794.85 | 338.08
| 9491 | 90.22 | 359.56 | 6966.73 | 2888.85 | 337.3
| 9586 | 90.18 | 359.46 | 6966.4 | 2983.84 | 336.48
| 9681 | 90.09 | 359.39 | 6966.17 | 3078.84 | 335.53
| 9776 | 90.06 | 359 | 6966.05 | 3173.83 | 334.2
| 9871 | 90.18 | 359.03 | 6965.85 | 3268.81 | 332.56
| 9965 | 90.28 | 359.58 | 6965.47 | 3362.8 | 331.42
| 10060 | 90.31 | 359.17 | 6964.98 | 3457.8 | 330.39
| 10155 | 90.12 | 359.12 | 6964.63 | 3552.79 | 328.97
| 10250 | 90.22 | 359.44 | 6964.34 | 3647.78 | 327.78
| 10344 | 90 | 359.24 | 6964.16 | 3741.77 | 326.69
| 10439 | 90 | 359.46 | 6964.16 | 3836.77 | 325.62
| 10534 | 90.06 | 359.36 | 6964.11 | 3931.76 | 324.64
| 10629 | 89.97 | 359.17 | 6964.09 | 4026.75 | 323.42
| 10724 | 90.4 | 359.79 | 6963.78 | 4121.75 | 322.56
| 10818 | 90.37 | 359.8 | 6963.15 | 4215.74 | 322.22
| 10913 | 90.4 | 359.57 | 6962.51 | 4310.74 | 321.7
| 11008 | 90.15 | 359.32 | 6962.06 | 4405.74 | 320.78
| 11103 | 89.82 | 359.6 | 6962.08 | 4500.73 | 319.88
| 11197 | 90.18 | 359.61 | 6962.08 | 4594.73 | 319.23
| 11292 | 90.06 | 359.43 | 6961.88 | 4689.73 | 318.44
| 11387 | 89.94 | 359.88 | 6961.88 | 4784.72 | 317.87
| 11482 | 89.69 | 358.93 | 6962.19 | 4879.72 | 316.88
| 11577 | 89.75 | 359.56 | 6962.65 | 4974.71 | 315.63
| 11671 | 89.85 | 359.6 | 6962.98 | 5068.7 | 314.94
| 11766 | 89.72 | 359.48 | 6963.34 | 5163.7 | 314.18
| 11861 | 89.91 | 359.68 | 6963.65 | 5258.7 | 313.48
| 11956 | 89.85 | 359.8 | 6963.84 | 5353.7 | 313.05
| 12050 | 89.97 | 0.06 | 6963.99 | 5447.69 | 312.93
| 12145 | 89.66 | 359.04 | 6964.3 | 5542.69 | 312.19
| 12240 | 89.91 | 359.7 | 6964.66 | 5637.68 | 311.14
| 12334 | 89.88 | 359.78 | 6964.83 | 5731.68 | 310.72
| 12524 | 90.03 | 359.74 | 6964.98 | 5921.68 | 309.92
| 12619 | 89.91 | 359.74 | 6965.03 | 6016.68 | 309.49
| 12714 | 89.63 | 359.5 | 6965.41 | 6111.68 | 308.86
| 12808 | 89.69 | 359.6 | 6965.97 | 6205.67 | 308.12
| 12903 | 89.6 | 359.32 | 6966.55 | 6300.67 | 307.23
| 12998 | 89.48 | 359.59 | 6967.32 | 6395.66 | 306.32
| 13093 | 90.15 | 359.53 | 6967.62 | 6490.65 | 305.59
| 13187 | 89.66 | 359.3 | 6967.78 | 6584.65 | 304.63
| 13282 | 89.75 | 359.56 | 6968.27 | 6679.64 | 303.69
| 13377 | 90.03 | 359.61 | 6968.45 | 6774.64 | 303
| 13472 | 89.63 | 359.34 | 6968.73 | 6869.64 | 302.13
| 13567 | 89.75 | 359.59 | 6969.25 | 6964.63 | 301.24
| 13661 | 90.06 | 359.53 | 6969.4 | 7058.63 | 300.52
| 13756 | 90.18 | 359.55 | 6969.2 | 7153.62 | 299.76
| 13851 | 90.18 | 359.73 | 6968.91 | 7248.62 | 299.16
| 13946 | 90.06 | 359.69 | 6968.71 | 7343.62 | 298.68
| 14040 | 90.22 | 359.84 | 6968.48 | 7437.62 | 298.29
| 14135 | 90.06 | 359.96 | 6968.24 | 7532.62 | 298.13
| 14230 | 90.18 | 359.75 | 6968.05 | 7627.62 | 297.89
| 14325 | 90.06 | 359.27 | 6967.85 | 7722.61 | 297.08
| 14419 | 90.03 | 359.45 | 6967.77 | 7816.61 | 296.03
| 14514 | 90.12 | 359.51 | 6967.65 | 7911.6 | 295.16
| 14609 | 90.12 | 359.67 | 6967.45 | 8006.6 | 294.48
| 14704 | 90.09 | 359.82 | 6967.28 | 8101.6 | 294.06
| 14799 | 90.22 | 359.87 | 6967.02 | 8196.6 | 293.8
| 14893 | 90.28 | 358.92 | 6966.61 | 8290.59 | 292.81
| 14988 | 90.06 | 358.03 | 6966.33 | 8385.56 | 290.28
| 15083 | 89.97 | 358.64 | 6966.3 | 8480.52 | 287.52
| 15178 | 90 | 358.69 | 6966.33 | 8575.49 | 285.31
| 15272 | 90.12 | 358.71 | 6966.23 | 8669.47 | 283.18
| 15367 | 90.15 | 358.86 | 6966 | 8764.44 | 281.16
| 15462 | 90.09 | 358.83 | 6965.81 | 8859.42 | 279.25
| 15557 | 90.09 | 358.72 | 6965.66 | 8954.4 | 277.22
| 15651 | 90.15 | 358.79 | 6965.46 | 9048.38 | 275.17
| 15746 | 90 | 358.5 | 6965.33 | 9143.35 | 272.93
| 15841 | 90.09 | 358.75 | 6965.26 | 9238.33 | 270.65
| 15936 | 90.03 | 358.54 | 6965.16 | 9333.3 | 268.4
| 16031 | 90.06 | 358.49 | 6965.09 | 9428.27 | 265.94
| 16125 | 90.06 | 358.5 | 6964.99 | 9522.24 | 263.47
| 16220 | 90.03 | 358.44 | 6964.91 | 9617.2 | 260.93
| 16315 | 90.12 | 358.75 | 6964.79 | 9712.17 | 258.61
| 16410 | 90 | 358.64 | 6964.69 | 9807.15 | 256.44
| 16505 | 90.18 | 358.7 | 6964.54 | 9902.12 | 254.24
| 16600 | 90.28 | 359.26 | 6964.16 | 9997.11 | 252.55
| 16695 | 90.06 | 358.84 | 6963.88 | 10092.09 | 250.97
| 16789 | 90.15 | 358.88 | 6963.7 | 10186.07 | 249.1
| 16884 | 90.28 | 358.93 | 6963.35 | 10281.06 | 247.28
| 16979 | 90.12 | 358.98 | 6963.02 | 10376.04 | 245.55
| 17074 | 90.03 | 358.63 | 6962.89 | 10471.02 | 243.57
| 17168 | 90.22 | 358.77 | 6962.69 | 10564.99 | 241.44
| 17263 | 90.06 | 358.66 | 6962.45 | 10659.97 | 239.31
| 17265.57 | 90.06 | 358.66 | 6962.45 | 10662.54 | 239.25
| 17315 | 90.06 | 358.66 | 6962.4 | 10711.96 | 238.09

## Lookup (hidden)
North Reference | RetunValue | Grid Type | ReturnValue | Deviation Indicator | ReturnValue
| 3 |  | 5 |  | 4
True |  | SPCS-Colorado Central-NAD27 |  | Directional
Grid |  | SPCS-Colorado Central-NAD83 |  | High Angle
|  | SPCS-Colorado North-NAD27 |  | Horizontal
SPCS-Colorado North-NAD83
SPCS-Colorado South-NAD27
SPCS-Colorado South-NAD83
UTM-Zone 12 NAD27
UTM-Zone 12 NAD83
UTM-Zone 13 NAD27
UTM-Zone 13 NAD83