## Data
Header Information | measured depth (ft) | inclination (°) | azimuth (°) | true vertical depth (ft) | northing +N/-S (ft) | easting +E/-W (ft)
Operator Name | 0 | 0 | 264.73 | 0 | 0 | 0
NOBLE | 160 | 0.34 | 264.73 | 160 | -0.04 | -0.47
Operator Number | 251 | 0.36 | 264.2 | 251 | -0.1 | -1.03
100322 | 342 | 0.55 | 261.46 | 341.99 | -0.19 | -1.74
Well Name and Number | 437 | 0.55 | 259.68 | 436.99 | -0.34 | -2.64
GIG-EM STATE Y9-751 | 531 | 0.47 | 285.82 | 530.99 | -0.32 | -3.46
API Number (if available) | 626 | 0.62 | 293.67 | 625.98 | 0 | -4.3
05-123-51836 | 721 | 0.45 | 298.44 | 720.98 | 0.38 | -5.1
Location: QQ SEC TWP RGE | 816 | 0.31 | 300.93 | 815.98 | 0.69 | -5.65
NENE SEC.16-T02N-R64W | 911 | 0.36 | 303.1 | 910.97 | 0.99 | -6.12
Citing Type: Planned or Actual | 1005 | 0.47 | 317.9 | 1004.97 | 1.43 | -6.63
Actual | 1100 | 0.38 | 328.58 | 1099.97 | 1.99 | -7.05
Deviation Indicator | 1195 | 0.2 | 46.8 | 1194.97 | 2.37 | -7.09
Horizontal | 1290 | 0.22 | 106.62 | 1289.97 | 2.43 | -6.8
North Reference | 1385 | 0.15 | 131.52 | 1384.97 | 2.3 | -6.53
Grid | 1480 | 0.08 | 115.47 | 1479.97 | 2.19 | -6.38
Grid Type | 1574 | 0.29 | 165.55 | 1573.97 | 1.93 | -6.26
SPCS-Colorado North-NAD83 | 1669 | 0.37 | 183.7 | 1668.96 | 1.39 | -6.22
| 1764 | 0.3 | 182.88 | 1763.96 | 0.84 | -6.25
| 1858 | 0.08 | 271 | 1857.96 | 0.59 | -6.33
| 1953 | 0.41 | 322.93 | 1952.96 | 0.86 | -6.6
| 2039 | 0.64 | 318.97 | 2038.96 | 1.47 | -7.1
| 2197 | 4.56 | 267.79 | 2196.77 | 1.9 | -13.96
| 2292 | 5.7 | 267.59 | 2291.39 | 1.55 | -22.45
| 2387 | 6.93 | 269.35 | 2385.81 | 1.29 | -32.89
| 2481 | 8.93 | 268.84 | 2478.91 | 1.08 | -45.86
| 2576 | 9.41 | 268.66 | 2572.7 | 0.75 | -60.99
| 2671 | 10.39 | 268.18 | 2666.28 | 0.29 | -77.32
| 2766 | 13.18 | 267.77 | 2759.27 | -0.4 | -96.71
| 2860 | 15.27 | 267.67 | 2850.38 | -1.32 | -119.79
| 2955 | 17.24 | 267.4 | 2941.58 | -2.47 | -146.35
| 3050 | 19.12 | 272.18 | 3031.84 | -2.52 | -175.97
| 3145 | 21.03 | 272.67 | 3121.06 | -1.13 | -208.55
| 3240 | 21.06 | 272.63 | 3209.72 | 0.45 | -242.62
| 3335 | 20.88 | 272.76 | 3298.43 | 2.05 | -276.59
| 3429 | 21.18 | 273.71 | 3386.17 | 3.95 | -310.26
| 3524 | 20.89 | 273.81 | 3474.84 | 6.19 | -344.29
| 3619 | 21.01 | 273.88 | 3563.56 | 8.46 | -378.18
| 3714 | 21.01 | 273.78 | 3652.25 | 10.74 | -412.16
| 3809 | 20.84 | 273.91 | 3740.98 | 13.01 | -446.02
| 3903 | 20.94 | 273.66 | 3828.8 | 15.23 | -479.46
| 3998 | 20.9 | 273.93 | 3917.54 | 17.47 | -513.31
| 4093 | 21.2 | 273.7 | 4006.2 | 19.74 | -547.35
| 4188 | 21.16 | 273.75 | 4094.78 | 21.97 | -581.61
| 4283 | 21.12 | 273.89 | 4183.39 | 24.25 | -615.79
| 4377 | 21.17 | 273.69 | 4271.06 | 26.5 | -649.63
| 4472 | 21.03 | 273.77 | 4359.69 | 28.72 | -683.75
| 4567 | 21.09 | 273.78 | 4448.34 | 30.97 | -717.82
| 4662 | 21.1 | 273.95 | 4536.98 | 33.27 | -751.93
| 4757 | 21.15 | 273.81 | 4625.59 | 35.59 | -786.09
| 4851 | 21.07 | 273.68 | 4713.29 | 37.8 | -819.87
| 4946 | 21.1 | 273.84 | 4801.92 | 40.04 | -853.98
| 5041 | 21.92 | 273.68 | 4890.31 | 42.33 | -888.73
| 5230 | 21.9 | 273.86 | 5065.66 | 46.96 | -959.11
| 5325 | 21.87 | 273.64 | 5153.81 | 49.28 | -994.44
| 5420 | 21.77 | 273.7 | 5242 | 51.54 | -1029.68
| 5515 | 21.48 | 273.85 | 5330.32 | 53.84 | -1064.61
| 5609 | 21.29 | 273.89 | 5417.85 | 56.16 | -1098.81
| 5704 | 20.4 | 273.99 | 5506.63 | 58.48 | -1132.54
| 5799 | 21.72 | 273.56 | 5595.28 | 60.72 | -1166.6
| 5894 | 21.22 | 273.82 | 5683.69 | 62.96 | -1201.3
| 5988 | 21.36 | 273.98 | 5771.27 | 65.28 | -1235.35
| 6083 | 21.01 | 273.67 | 5859.85 | 67.57 | -1269.6
| 6178 | 21.19 | 273.8 | 5948.48 | 69.8 | -1303.73
| 6273 | 20.95 | 273.9 | 6037.13 | 72.09 | -1337.81
| 6367 | 21.71 | 273.6 | 6124.69 | 74.33 | -1371.92
| 6462 | 21.62 | 273.53 | 6212.98 | 76.51 | -1406.93
| 6557 | 21.2 | 273.65 | 6301.42 | 78.68 | -1441.54
| 6652 | 22.48 | 274.71 | 6389.6 | 81.26 | -1476.78
| 6746 | 23.54 | 292.54 | 6476.23 | 89.95 | -1512.08
| 6841 | 24.33 | 316.31 | 6563.26 | 111.42 | -1543.19
| 6936 | 31.19 | 328.3 | 6647.34 | 146.57 | -1569.69
| 7030 | 39.45 | 335.69 | 6724.01 | 194.6 | -1594.82
| 7125 | 46.89 | 337.97 | 6793.25 | 254.34 | -1620.29
| 7220 | 54.08 | 342.02 | 6853.67 | 323.18 | -1645.21
| 7315 | 63.31 | 347.86 | 6903.01 | 401.48 | -1666.07
| 7410 | 71.41 | 353.14 | 6939.57 | 487.86 | -1680.41
| 7504 | 77.3 | 1.25 | 6964.95 | 578.15 | -1684.74
| 7599 | 86.24 | 2.23 | 6978.54 | 672.03 | -1681.88
| 7644.75 | 87.993 | 1.256 | 6980.84 | 717.7 | -1680.49
| 7694 | 89.88 | 0.21 | 6981.75 | 766.93 | -1679.86
| 7711.77 | 89.874 | 0.191 | 6981.79 | 784.7 | -1679.8
| 7788 | 89.85 | 0.11 | 6981.97 | 860.93 | -1679.59
| 7883 | 89.75 | 358.53 | 6982.31 | 955.92 | -1680.72
| 7978 | 89.85 | 358.94 | 6982.64 | 1050.9 | -1682.82
| 8073 | 89.78 | 358.98 | 6982.94 | 1145.88 | -1684.54
| 8168 | 89.91 | 359.02 | 6983.2 | 1240.87 | -1686.2
| 8262 | 89.82 | 358.9 | 6983.42 | 1334.85 | -1687.91
| 8357 | 89.91 | 358.96 | 6983.65 | 1429.83 | -1689.68
| 8452 | 90.06 | 359.1 | 6983.67 | 1524.82 | -1691.29
| 8547 | 89.94 | 358.84 | 6983.67 | 1619.81 | -1693
| 8641 | 89.94 | 359.22 | 6983.77 | 1713.79 | -1694.59
| 8736 | 90.12 | 359.28 | 6983.72 | 1808.78 | -1695.83
| 8831 | 90.09 | 359.24 | 6983.55 | 1903.78 | -1697.06
| 8926 | 89.97 | 359.06 | 6983.5 | 1998.77 | -1698.47
| 9020 | 89.78 | 359.08 | 6983.7 | 2092.75 | -1699.99
| 9115 | 89.97 | 358.94 | 6983.91 | 2187.74 | -1701.64
| 9210 | 90.09 | 359.28 | 6983.86 | 2282.73 | -1703.11
| 9305 | 90 | 359.01 | 6983.78 | 2377.72 | -1704.53
| 9400 | 89.78 | 359.26 | 6983.97 | 2472.7 | -1705.96
| 9494 | 89.88 | 359.16 | 6984.25 | 2566.7 | -1707.26
| 9589 | 90.77 | 359.53 | 6983.71 | 2661.69 | -1708.35
| 9684 | 89.66 | 358.87 | 6983.35 | 2756.67 | -1709.67
| 9779 | 89.91 | 359.04 | 6983.71 | 2851.66 | -1711.4
| 9874 | 89.91 | 358.99 | 6983.86 | 2946.64 | -1713.04
| 9968 | 89.48 | 358.86 | 6984.36 | 3040.63 | -1714.8
| 10063 | 89.35 | 358.36 | 6985.33 | 3135.59 | -1717.11
| 10158 | 90.06 | 359.33 | 6985.82 | 3230.57 | -1719.02
| 10253 | 89.78 | 359.04 | 6985.95 | 3325.56 | -1720.37
| 10347 | 89.97 | 358.85 | 6986.15 | 3419.54 | -1722.1
| 10442 | 90.09 | 359.44 | 6986.1 | 3514.53 | -1723.52
| 10537 | 89.88 | 358.96 | 6986.13 | 3609.52 | -1724.85
| 10632 | 90.09 | 359.49 | 6986.15 | 3704.51 | -1726.13
| 10727 | 90.09 | 359.18 | 6986 | 3799.51 | -1727.23
| 10821 | 89.94 | 359.1 | 6985.98 | 3893.5 | -1728.64
| 10916 | 90.4 | 359.52 | 6985.7 | 3988.49 | -1729.79
| 11011 | 89.94 | 359.28 | 6985.42 | 4083.48 | -1730.78
| 11106 | 89.75 | 359.01 | 6985.67 | 4178.47 | -1732.2
| 11200 | 90.03 | 359.41 | 6985.85 | 4272.46 | -1733.5
| 11295 | 90.06 | 359.29 | 6985.78 | 4367.46 | -1734.57
| 11390 | 89.82 | 358.44 | 6985.88 | 4462.44 | -1736.46
| 11485 | 89.97 | 359.34 | 6986.05 | 4557.42 | -1738.3
| 11580 | 90.06 | 359.39 | 6986.03 | 4652.41 | -1739.35
| 11674 | 90.03 | 359.45 | 6985.95 | 4746.41 | -1740.3
| 11769 | 90.03 | 359.46 | 6985.9 | 4841.4 | -1741.21
| 11864 | 89.88 | 359.2 | 6985.98 | 4936.4 | -1742.32
| 11959 | 90 | 359.3 | 6986.08 | 5031.39 | -1743.56
| 12053 | 90 | 359.59 | 6986.08 | 5125.38 | -1744.47
| 12148 | 89.97 | 359.31 | 6986.1 | 5220.38 | -1745.38
| 12337 | 89.97 | 359.3 | 6986.2 | 5409.37 | -1747.67
| 12432 | 90.03 | 359.34 | 6986.2 | 5504.36 | -1748.8
| 12527 | 89.91 | 359 | 6986.25 | 5599.35 | -1750.18
| 12622 | 90 | 359.4 | 6986.33 | 5694.34 | -1751.5
| 12717 | 90.18 | 359.14 | 6986.18 | 5789.33 | -1752.71
| 12906 | 89.94 | 359.06 | 6985.98 | 5978.31 | -1755.68
| 13001 | 89.97 | 359.38 | 6986.05 | 6073.3 | -1756.98
| 13096 | 90.09 | 359.49 | 6986 | 6168.29 | -1757.91
| 13190 | 89.91 | 359.28 | 6986 | 6262.29 | -1758.92
| 13285 | 90.06 | 359.46 | 6986.03 | 6357.28 | -1759.97
| 13380 | 89.97 | 359.17 | 6986 | 6452.28 | -1761.1
| 13475 | 90.06 | 359.35 | 6985.98 | 6547.27 | -1762.33
| 13570 | 90.15 | 359.61 | 6985.81 | 6642.26 | -1763.19
| 13664 | 90.28 | 0.77 | 6985.45 | 6736.26 | -1762.88
| 13759 | 89.94 | 0.49 | 6985.27 | 6831.25 | -1761.84
| 13854 | 89.97 | 0.28 | 6985.34 | 6926.25 | -1761.2
| 13949 | 89.91 | 0.45 | 6985.44 | 7021.25 | -1760.59
| 14043 | 89.82 | 0.12 | 6985.67 | 7115.25 | -1760.12
| 14138 | 90.03 | 0.71 | 6985.79 | 7210.25 | -1759.44
| 14233 | 89.97 | 0.54 | 6985.79 | 7305.24 | -1758.4
| 14328 | 90 | 0.92 | 6985.81 | 7400.23 | -1757.19
| 14422 | 90.03 | 0.48 | 6985.79 | 7494.22 | -1756.04
| 14517 | 89.94 | 0.93 | 6985.82 | 7589.22 | -1754.87
| 14612 | 89.85 | 0.21 | 6985.99 | 7684.21 | -1753.93
| 14707 | 89.97 | 0.3 | 6986.14 | 7779.21 | -1753.5
| 14802 | 89.97 | 0.44 | 6986.19 | 7874.21 | -1752.89
| 14896 | 89.91 | 0.14 | 6986.29 | 7968.21 | -1752.42
| 14991 | 89.85 | 359.31 | 6986.49 | 8063.21 | -1752.87
| 15086 | 89.88 | 0.28 | 6986.71 | 8158.2 | -1753.21
| 15181 | 89.88 | 0.12 | 6986.91 | 8253.2 | -1752.88
| 15275 | 89.91 | 359.69 | 6987.08 | 8347.2 | -1753.04
| 15370 | 89.88 | 359.21 | 6987.25 | 8442.2 | -1753.95
| 15465 | 90.09 | 0.56 | 6987.28 | 8537.19 | -1754.14
| 15560 | 90.03 | 0.83 | 6987.18 | 8632.19 | -1752.99
| 15654 | 90.06 | 0.74 | 6987.11 | 8726.18 | -1751.7
| 15749 | 90.03 | 0.2 | 6987.03 | 8821.17 | -1750.92
| 15844 | 89.91 | 359.24 | 6987.08 | 8916.17 | -1751.38
| 15939 | 90.15 | 359.79 | 6987.03 | 9011.17 | -1752.19
| 16034 | 89.97 | 359.48 | 6986.93 | 9106.17 | -1752.79
| 16128 | 89.91 | 359.56 | 6987.03 | 9200.16 | -1753.58
| 16223 | 89.85 | 359.31 | 6987.23 | 9295.16 | -1754.52
| 16318 | 89.91 | 358.75 | 6987.43 | 9390.14 | -1756.12
| 16413 | 89.94 | 359.53 | 6987.55 | 9485.13 | -1757.55
| 16508 | 89.88 | 359.33 | 6987.7 | 9580.13 | -1758.5
| 16603 | 90.06 | 359.61 | 6987.75 | 9675.12 | -1759.37
| 16698 | 90.22 | 359.54 | 6987.52 | 9770.12 | -1760.08
| 16792 | 90.25 | 359.5 | 6987.13 | 9864.12 | -1760.87
| 16887 | 90.34 | 359.82 | 6986.65 | 9959.11 | -1761.43
| 16982 | 90.22 | 359.53 | 6986.18 | 10054.11 | -1761.97
| 17077 | 90.22 | 359.53 | 6985.82 | 10149.11 | -1762.75
| 17171 | 90.31 | 359.86 | 6985.38 | 10243.1 | -1763.25
| 17266 | 90.25 | 359.6 | 6984.92 | 10338.1 | -1763.7
| 17361 | 90.22 | 359.43 | 6984.53 | 10433.1 | -1764.5
| 17456 | 90.06 | 359.48 | 6984.3 | 10528.09 | -1765.4
| 17558.04 | 90.261 | 359.392 | 6984.01 | 10630.13 | -1766.41
| 17583 | 90.31 | 359.37 | 6983.89 | 10655.09 | -1766.68
| 17608 | 90.31 | 359.37 | 6983.75 | 10680.08 | -1766.95

## Lookup (hidden)
North Reference | RetunValue | Grid Type | ReturnValue | Deviation Indicator | ReturnValue
| 3 |  | 5 |  | 4
True |  | SPCS-Colorado Central-NAD27 |  | Directional
Grid |  | SPCS-Colorado Central-NAD83 |  | High Angle
|  | SPCS-Colorado North-NAD27 |  | Horizontal
SPCS-Colorado North-NAD83
SPCS-Colorado South-NAD27
SPCS-Colorado South-NAD83
UTM-Zone 12 NAD27
UTM-Zone 12 NAD83
UTM-Zone 13 NAD27
UTM-Zone 13 NAD83