## Data
Header Information | measured depth (ft) | inclination (°) | azimuth (°) | true vertical depth (ft) | northing +N/-S (ft) | easting +E/-W (ft)
Operator Name | 0 | 0 | 113.25 | 0 | 0 | 0
NOBLE | 251 | 0.2 | 113.25 | 251 | -0.17 | 0.4
Operator Number | 342 | 0.08 | 322.57 | 342 | -0.19 | 0.51
100322 | 437 | 0.23 | 25.6 | 437 | 0.04 | 0.55
Well Name and Number | 531 | 0.23 | 301.02 | 531 | 0.31 | 0.47
GIG-EM STATE Y9-730 | 721 | 0.76 | 330.81 | 720.99 | 1.6 | -0.47
API Number (if available) | 816 | 0.59 | 335.96 | 815.98 | 2.6 | -0.98
05-123-51839 | 911 | 0.49 | 327.81 | 910.98 | 3.39 | -1.39
Location: QQ SEC TWP RGE | 1005 | 0.44 | 329.61 | 1004.98 | 4.04 | -1.79
NENE SEC.16-T02N-R64W | 1100 | 0.39 | 337.32 | 1099.97 | 4.66 | -2.1
Citing Type: Planned or Actual | 1290 | 0.14 | 129.59 | 1289.97 | 5.1 | -2.17
Actual | 1480 | 0.52 | 150.66 | 1479.97 | 4.2 | -1.57
Deviation Indicator | 1574 | 0.73 | 168.62 | 1573.96 | 3.25 | -1.24
Horizontal | 1669 | 0.46 | 188.68 | 1668.96 | 2.28 | -1.18
North Reference | 1764 | 0.39 | 171.7 | 1763.96 | 1.58 | -1.19
Grid | 1858 | 0.1 | 192.52 | 1857.96 | 1.18 | -1.16
Grid Type | 1953 | 0.59 | 13.63 | 1952.95 | 1.58 | -1.06
SPCS-Colorado North-NAD83 | 2041 | 0.65 | 357.18 | 2040.95 | 2.51 | -0.98
| 2099 | 0.37 | 303.73 | 2098.95 | 2.95 | -1.15
| 2194 | 0.14 | 195.61 | 2193.95 | 3.01 | -1.44
| 2289 | 0.12 | 229.69 | 2288.95 | 2.83 | -1.55
| 2384 | 0.61 | 54.41 | 2383.94 | 3.06 | -1.21
| 2479 | 2.29 | 302.62 | 2478.92 | 4.38 | -2.4
| 2573 | 4.42 | 286.74 | 2572.76 | 6.43 | -7.45
| 2668 | 4.5 | 287.66 | 2667.47 | 8.62 | -14.51
| 2763 | 4.49 | 288.55 | 2762.18 | 10.93 | -21.58
| 2858 | 4.54 | 287.69 | 2856.88 | 13.26 | -28.69
| 2952 | 4.53 | 288.23 | 2950.59 | 15.55 | -35.76
| 3047 | 4.64 | 288.25 | 3045.28 | 17.93 | -42.97
| 3142 | 4.5 | 287.06 | 3139.98 | 20.22 | -50.18
| 3237 | 4.49 | 287.46 | 3234.69 | 22.43 | -57.29
| 3332 | 4.57 | 288.02 | 3329.39 | 24.72 | -64.44
| 3426 | 4.44 | 288.69 | 3423.1 | 27.04 | -71.45
| 3521 | 4.46 | 288.34 | 3517.81 | 29.38 | -78.44
| 3616 | 4.43 | 288.43 | 3612.53 | 31.71 | -85.43
| 3711 | 4.41 | 288.22 | 3707.25 | 34.01 | -92.38
| 3806 | 4.43 | 287.64 | 3801.96 | 36.26 | -99.34
| 3900 | 4.5 | 288.24 | 3895.68 | 38.52 | -106.3
| 3995 | 4.53 | 287.71 | 3990.38 | 40.82 | -113.42
| 4090 | 4.48 | 287.76 | 4085.09 | 43.1 | -120.52
| 4185 | 4.47 | 287.89 | 4179.8 | 45.37 | -127.58
| 4280 | 4.56 | 288.35 | 4274.51 | 47.69 | -134.69
| 4374 | 4.47 | 288.08 | 4368.21 | 50 | -141.72
| 4469 | 4.49 | 287.08 | 4462.92 | 52.25 | -148.79
| 4564 | 4.5 | 287.43 | 4557.63 | 54.45 | -155.9
| 4659 | 4.46 | 287.36 | 4652.34 | 56.67 | -162.98
| 4754 | 4.46 | 287.88 | 4747.05 | 58.91 | -170.02
| 4849 | 4.49 | 286.76 | 4841.76 | 61.12 | -177.1
| 4943 | 4.63 | 288.21 | 4935.47 | 63.36 | -184.23
| 5038 | 4.49 | 287.1 | 5030.17 | 65.65 | -191.42
| 5133 | 4.52 | 288.03 | 5124.87 | 67.91 | -198.54
| 5227 | 4.47 | 287.7 | 5218.58 | 70.17 | -205.55
| 5322 | 4.4 | 287.1 | 5313.3 | 72.36 | -212.56
| 5417 | 4.39 | 287.22 | 5408.02 | 74.51 | -219.51
| 5512 | 4.35 | 287.23 | 5502.74 | 76.65 | -226.43
| 5606 | 4.39 | 286.84 | 5596.47 | 78.75 | -233.28
| 5701 | 4.36 | 286.89 | 5691.19 | 80.85 | -240.21
| 5796 | 4.38 | 286.67 | 5785.92 | 82.94 | -247.14
| 5891 | 4.4 | 286.59 | 5880.64 | 85.03 | -254.11
| 5986 | 4.38 | 286.73 | 5975.36 | 87.11 | -261.07
| 6080 | 4.22 | 287.46 | 6069.09 | 89.18 | -267.81
| 6175 | 4.42 | 288.72 | 6163.82 | 91.4 | -274.61
| 6270 | 4.4 | 288.12 | 6258.54 | 93.71 | -281.54
| 6365 | 4.5 | 303.53 | 6353.26 | 96.91 | -288.11
| 6459 | 10.62 | 337.12 | 6446.44 | 106.94 | -294.56
| 6554 | 17.94 | 342.75 | 6538.44 | 129.01 | -302.32
| 6649 | 26.45 | 345.75 | 6626.33 | 163.55 | -311.88
| 6743 | 34.52 | 350.78 | 6707.28 | 210.21 | -321.32
| 6838 | 43.66 | 355.29 | 6780.95 | 269.61 | -328.34
| 6933 | 52.65 | 356.38 | 6844.26 | 340.12 | -333.43
| 7028 | 60.82 | 356.75 | 6896.33 | 419.34 | -338.17
| 7122 | 70.24 | 357.39 | 6935.22 | 504.69 | -342.52
| 7217 | 79.78 | 358.2 | 6959.76 | 596.28 | -346.04
| 7312 | 87.6 | 358.13 | 6970.2 | 690.59 | -349.06
| 7346.45 | 88.503 | 357.698 | 6971.37 | 724.99 | -350.31
| 7407 | 90.09 | 356.94 | 6972.11 | 785.47 | -353.14
| 7413.53 | 90.082 | 356.93 | 6972.1 | 791.99 | -353.49
| 7501 | 89.97 | 356.79 | 6972.06 | 879.33 | -358.28
| 7596 | 89.91 | 356.79 | 6972.16 | 974.18 | -363.6
| 7691 | 89.88 | 356.75 | 6972.34 | 1069.03 | -368.95
| 7786 | 90 | 356.72 | 6972.44 | 1163.88 | -374.37
| 7880 | 89.82 | 356.8 | 6972.58 | 1257.72 | -379.68
| 7975 | 89.48 | 356.5 | 6973.16 | 1352.56 | -385.23
| 8070 | 89.85 | 356.99 | 6973.72 | 1447.41 | -390.62
| 8165 | 89.91 | 356.72 | 6973.92 | 1542.26 | -395.84
| 8260 | 90.12 | 358.99 | 6973.89 | 1637.19 | -399.39
| 8354 | 89.88 | 358.87 | 6973.89 | 1731.17 | -401.15
| 8449 | 90.03 | 358.91 | 6973.97 | 1826.15 | -402.99
| 8544 | 89.94 | 358.83 | 6973.99 | 1921.14 | -404.86
| 8639 | 89.88 | 359.49 | 6974.14 | 2016.13 | -406.25
| 8733 | 90.22 | 359.3 | 6974.06 | 2110.12 | -407.25
| 8828 | 90.89 | 0.41 | 6973.14 | 2205.11 | -407.49
| 8923 | 89.75 | 359.77 | 6972.61 | 2300.11 | -407.34
| 9018 | 90.03 | 359.87 | 6972.79 | 2395.11 | -407.63
| 9112 | 90.03 | 359.99 | 6972.74 | 2489.11 | -407.75
| 9207 | 89.91 | 0.05 | 6972.79 | 2584.11 | -407.72
| 9302 | 89.85 | 359.95 | 6972.99 | 2679.11 | -407.72
| 9397 | 90.06 | 359.89 | 6973.06 | 2774.11 | -407.85
| 9492 | 89.97 | 359.77 | 6973.04 | 2869.11 | -408.13
| 9587 | 90.06 | 359.78 | 6973.02 | 2964.11 | -408.5
| 9681 | 89.85 | 359.7 | 6973.09 | 3058.11 | -408.93
| 9776 | 90.12 | 0.25 | 6973.11 | 3153.11 | -408.97
| 9871 | 90 | 359.93 | 6973.01 | 3248.1 | -408.82
| 9965 | 89.72 | 359.67 | 6973.24 | 3342.1 | -409.15
| 10060 | 90.06 | 359.82 | 6973.43 | 3437.1 | -409.57
| 10155 | 89.88 | 359.74 | 6973.48 | 3532.1 | -409.94
| 10250 | 90.52 | 0.14 | 6973.14 | 3627.1 | -410.04
| 10345 | 89.94 | 0.14 | 6972.76 | 3722.1 | -409.81
| 10439 | 89.91 | 359.75 | 6972.89 | 3816.1 | -409.9
| 10534 | 89.82 | 359.74 | 6973.11 | 3911.1 | -410.32
| 10629 | 90.15 | 359.87 | 6973.13 | 4006.1 | -410.64
| 10724 | 89.97 | 0.31 | 6973.04 | 4101.1 | -410.49
| 10819 | 90 | 0.09 | 6973.06 | 4196.1 | -410.16
| 10913 | 89.82 | 0.2 | 6973.21 | 4290.1 | -409.92
| 11008 | 89.82 | 0.12 | 6973.51 | 4385.09 | -409.66
| 11103 | 89.85 | 359.84 | 6973.78 | 4480.09 | -409.69
| 11198 | 89.82 | 359.87 | 6974.05 | 4575.09 | -409.93
| 11292 | 89.85 | 359.95 | 6974.32 | 4669.09 | -410.08
| 11387 | 89.88 | 359.88 | 6974.55 | 4764.09 | -410.22
| 11482 | 89.97 | 359.98 | 6974.67 | 4859.09 | -410.34
| 11577 | 90.34 | 0.01 | 6974.42 | 4954.09 | -410.34
| 11671 | 90.03 | 359.85 | 6974.11 | 5048.09 | -410.46
| 11766 | 90.06 | 359.9 | 6974.04 | 5143.09 | -410.67
| 11861 | 90.12 | 0.1 | 6973.89 | 5238.09 | -410.67
| 11956 | 89.94 | 359.68 | 6973.84 | 5333.09 | -410.85
| 12050 | 90.22 | 0.23 | 6973.71 | 5427.09 | -410.92
| 12145 | 89.6 | 359.08 | 6973.86 | 5522.09 | -411.5
| 12240 | 90.18 | 0.17 | 6974.04 | 5617.08 | -412.12
| 12335 | 90.06 | 0.05 | 6973.84 | 5712.08 | -411.93
| 12429 | 90.12 | 0.18 | 6973.69 | 5806.08 | -411.75
| 12619 | 90.15 | 0.15 | 6973.24 | 5996.08 | -411.2
| 12714 | 90.28 | 359.91 | 6972.89 | 6091.08 | -411.15
| 12808 | 90.18 | 359.97 | 6972.51 | 6185.08 | -411.25
| 12903 | 90.12 | 0.21 | 6972.26 | 6280.08 | -411.1
| 12998 | 90.12 | 0.06 | 6972.06 | 6375.08 | -410.87
| 13093 | 90.06 | 359.98 | 6971.91 | 6470.08 | -410.84
| 13188 | 90.18 | 0.07 | 6971.71 | 6565.08 | -410.8
| 13282 | 90.15 | 0.2 | 6971.44 | 6659.08 | -410.58
| 13377 | 90.15 | 0.09 | 6971.2 | 6754.08 | -410.34
| 13472 | 90.18 | 0.16 | 6970.92 | 6849.07 | -410.13
| 13567 | 90.28 | 0.23 | 6970.54 | 6944.07 | -409.81
| 13661 | 90.83 | 0.57 | 6969.63 | 7038.07 | -409.15
| 13756 | 90.68 | 1.75 | 6968.38 | 7133.04 | -407.23
| 13851 | 89.88 | 359.95 | 6967.91 | 7228.02 | -405.82
| 13946 | 89.94 | 0.17 | 6968.06 | 7323.02 | -405.72
| 14041 | 89.94 | 0.02 | 6968.16 | 7418.02 | -405.56
| 14135 | 89.94 | 0.11 | 6968.26 | 7512.02 | -405.46
| 14230 | 90.03 | 0.36 | 6968.29 | 7607.02 | -405.07
| 14325 | 89.85 | 359.89 | 6968.39 | 7702.02 | -404.86
| 14420 | 89.78 | 0.24 | 6968.69 | 7797.02 | -404.75
| 14514 | 90.12 | 0.39 | 6968.77 | 7891.02 | -404.23
| 14609 | 89.82 | 358.8 | 6968.82 | 7986.01 | -404.91
| 14704 | 89.75 | 359.59 | 6969.18 | 8081 | -406.24
| 14799 | 90.03 | 0.08 | 6969.36 | 8176 | -406.51
| 14893 | 90.03 | 0.31 | 6969.31 | 8270 | -406.19
| 14988 | 90.03 | 0.22 | 6969.26 | 8365 | -405.75
| 15083 | 89.97 | 0.22 | 6969.26 | 8460 | -405.39
| 15178 | 89.82 | 359.95 | 6969.44 | 8555 | -405.25
| 15367 | 89.91 | 0.26 | 6969.88 | 8743.99 | -404.9
| 15557 | 89.6 | 356.31 | 6970.7 | 8933.87 | -410.59
| 15652 | 89.88 | 355.96 | 6971.13 | 9028.65 | -416.99
| 15746 | 90 | 0.45 | 6971.23 | 9122.58 | -419.93
| 15841 | 89.78 | 0.2 | 6971.41 | 9217.58 | -419.4
| 15936 | 89.75 | 359.22 | 6971.8 | 9312.58 | -419.88
| 16031 | 89.57 | 358.2 | 6972.36 | 9407.55 | -422.02
| 16126 | 89.51 | 355.79 | 6973.12 | 9502.41 | -426.99
| 16220 | 89.88 | 0.1 | 6973.62 | 9596.33 | -430.36
| 16410 | 89.78 | 0.24 | 6974.19 | 9786.32 | -429.8
| 16505 | 89.94 | 0.35 | 6974.42 | 9881.32 | -429.31
| 16600 | 89.94 | 0.08 | 6974.52 | 9976.32 | -428.96
| 16789 | 89.78 | 0.21 | 6974.98 | 10165.32 | -428.48
| 16884 | 89.78 | 0.16 | 6975.35 | 10260.32 | -428.17
| 17074 | 89.82 | 0.36 | 6976.01 | 10450.32 | -427.31
| 17169 | 89.94 | 0.36 | 6976.21 | 10545.31 | -426.71
| 17263 | 89.75 | 359.72 | 6976.46 | 10639.31 | -426.65
| 17275.41 | 89.75 | 359.72 | 6976.52 | 10651.72 | -426.71
| 17325 | 89.75 | 359.72 | 6976.73 | 10701.31 | -426.95

## Lookup (hidden)
North Reference | RetunValue | Grid Type | ReturnValue | Deviation Indicator | ReturnValue
| 3 |  | 5 |  | 4
True |  | SPCS-Colorado Central-NAD27 |  | Directional
Grid |  | SPCS-Colorado Central-NAD83 |  | High Angle
|  | SPCS-Colorado North-NAD27 |  | Horizontal
SPCS-Colorado North-NAD83
SPCS-Colorado South-NAD27
SPCS-Colorado South-NAD83
UTM-Zone 12 NAD27
UTM-Zone 12 NAD83
UTM-Zone 13 NAD27
UTM-Zone 13 NAD83