## Data
Header Information | measured depth (ft) | inclination (°) | azimuth (°) | true vertical depth (ft) | northing +N/-S (ft) | easting +E/-W (ft)
Operator Name | 0 | 0 | 146.47 | 0 | 0 | 0
NOBLE | 160 | 0.46 | 146.47 | 160 | -0.54 | 0.35
Operator Number | 251 | 0.36 | 156.42 | 251 | -1.1 | 0.67
100322 | 342 | 0.31 | 235.28 | 341.99 | -1.5 | 0.58
Well Name and Number | 437 | 0.34 | 246.58 | 436.99 | -1.76 | 0.11
GIG-EM STATE Y9-740 | 531 | 0.32 | 335.54 | 530.99 | -1.63 | -0.25
API Number (if available) | 626 | 0.43 | 283.21 | 625.99 | -1.31 | -0.71
05-123-51837 | 721 | 0.33 | 300.48 | 720.99 | -1.09 | -1.29
Location: QQ SEC TWP RGE | 816 | 0.28 | 293.85 | 815.99 | -0.86 | -1.74
NENE SEC.16-T02N-R64W | 911 | 0.29 | 304.21 | 910.99 | -0.63 | -2.15
Citing Type: Planned or Actual | 1005 | 0.37 | 305.73 | 1004.98 | -0.32 | -2.59
Actual | 1100 | 0.33 | 296.35 | 1099.98 | -0.02 | -3.09
Deviation Indicator | 1195 | 0.17 | 236.39 | 1194.98 | 0.03 | -3.45
Horizontal | 1290 | 0.12 | 276.95 | 1289.98 | -0.04 | -3.67
North Reference | 1385 | 0.07 | 266.41 | 1384.98 | -0.03 | -3.82
Grid | 1480 | 0.11 | 195.6 | 1479.98 | -0.12 | -3.91
Grid Type | 1574 | 0.34 | 196.95 | 1573.98 | -0.48 | -4.01
SPCS-Colorado North-NAD83 | 1669 | 0.47 | 209.08 | 1668.98 | -1.09 | -4.28
| 1858 | 0.22 | 252.27 | 1857.97 | -1.88 | -5.01
| 1953 | 0.33 | 313.21 | 1952.97 | -1.74 | -5.38
| 2037 | 0.7 | 323.62 | 2036.97 | -1.17 | -5.86
| 2102 | 0.81 | 329.79 | 2101.96 | -0.45 | -6.33
| 2197 | 0.1 | 36.03 | 2196.96 | 0.2 | -6.61
| 2292 | 2.47 | 271.9 | 2291.93 | 0.33 | -8.61
| 2387 | 4.64 | 273.54 | 2386.74 | 0.64 | -14.49
| 2481 | 7.09 | 273.16 | 2480.24 | 1.19 | -24.08
| 2576 | 8.17 | 273.98 | 2574.4 | 1.99 | -36.67
| 2671 | 9.9 | 273.92 | 2668.22 | 3.01 | -51.55
| 2766 | 11.12 | 274.42 | 2761.62 | 4.28 | -68.84
| 2860 | 12.69 | 274.44 | 2853.6 | 5.77 | -88.17
| 2955 | 12.79 | 274.64 | 2946.26 | 7.43 | -109.05
| 3050 | 12.77 | 274.48 | 3038.91 | 9.1 | -130
| 3145 | 12.8 | 274.92 | 3131.55 | 10.83 | -150.95
| 3239 | 12.72 | 275.26 | 3223.23 | 12.67 | -171.63
| 3334 | 12.7 | 274.94 | 3315.9 | 14.53 | -192.45
| 3429 | 12.48 | 274.84 | 3408.62 | 16.29 | -213.08
| 3524 | 12.63 | 274.85 | 3501.35 | 18.04 | -233.66
| 3618 | 12.64 | 274.86 | 3593.07 | 19.78 | -254.15
| 3713 | 12.63 | 275.03 | 3685.77 | 21.57 | -274.85
| 3903 | 12.57 | 274.66 | 3871.19 | 25.07 | -316.15
| 3998 | 13.12 | 274.81 | 3963.82 | 26.81 | -337.2
| 4092 | 13.08 | 274.94 | 4055.37 | 28.62 | -358.43
| 4187 | 13.17 | 276.04 | 4147.89 | 30.69 | -379.9
| 4282 | 13.01 | 275.73 | 4240.42 | 32.89 | -401.3
| 4377 | 13.06 | 275.87 | 4332.97 | 35.06 | -422.62
| 4472 | 13.16 | 275.81 | 4425.5 | 37.25 | -444.05
| 4566 | 13.21 | 275.63 | 4517.02 | 39.39 | -465.39
| 4661 | 13.21 | 275.68 | 4609.5 | 41.53 | -486.99
| 4756 | 13.16 | 275.79 | 4702 | 43.69 | -508.55
| 4851 | 13.07 | 276.42 | 4794.52 | 45.99 | -529.99
| 4946 | 13.18 | 275.54 | 4887.04 | 48.23 | -551.44
| 5040 | 13.01 | 276.08 | 4978.6 | 50.39 | -572.63
| 5135 | 13.24 | 275.73 | 5071.11 | 52.61 | -594.09
| 5230 | 13.26 | 275.97 | 5163.59 | 54.83 | -615.75
| 5419 | 12.55 | 275.75 | 5347.81 | 59.14 | -657.73
| 5514 | 12.45 | 276.15 | 5440.56 | 61.27 | -678.19
| 5609 | 11.61 | 276.24 | 5533.47 | 63.4 | -697.87
| 5704 | 12.7 | 275.5 | 5626.34 | 65.44 | -717.77
| 5798 | 12.36 | 276.34 | 5718.1 | 67.55 | -738.05
| 5893 | 12.16 | 275.72 | 5810.93 | 69.67 | -758.11
| 5988 | 12.89 | 275.19 | 5903.67 | 71.62 | -778.62
| 6083 | 12.71 | 275.5 | 5996.31 | 73.58 | -799.58
| 6177 | 12.64 | 275.66 | 6088.02 | 75.59 | -820.11
| 6272 | 12.77 | 275.36 | 6180.7 | 77.59 | -840.9
| 6367 | 12.47 | 275.88 | 6273.4 | 79.62 | -861.56
| 6462 | 13.72 | 276.39 | 6365.93 | 81.93 | -882.96
| 6556 | 17.09 | 302.18 | 6456.64 | 90.54 | -905.76
| 6651 | 22.28 | 315.47 | 6546.11 | 110.83 | -930.23
| 6746 | 28.95 | 328.83 | 6631.79 | 143.41 | -954.81
| 6841 | 36.31 | 339.91 | 6711.81 | 189.6 | -976.42
| 6935 | 44.82 | 348.15 | 6783.21 | 248.31 | -992.83
| 7030 | 53.34 | 348.89 | 6845.38 | 318.6 | -1007.07
| 7125 | 61.18 | 349.77 | 6896.72 | 397.07 | -1021.83
| 7220 | 70.08 | 352.77 | 6935.88 | 482.52 | -1034.87
| 7314 | 79 | 353.78 | 6960.92 | 572.4 | -1045.45
| 7409 | 87.44 | 355.2 | 6972.12 | 666.22 | -1054.49
| 7464.3 | 89 | 356.743 | 6973.84 | 721.35 | -1058.37
| 7504 | 90.12 | 357.85 | 6974.15 | 761 | -1060.24
| 7531.36 | 90.094 | 358.517 | 6974.1 | 788.35 | -1061.11
| 7598 | 90.03 | 0.14 | 6974.02 | 854.98 | -1061.89
| 7693 | 89.91 | 0.19 | 6974.07 | 949.98 | -1061.62
| 7788 | 89.82 | 359.73 | 6974.3 | 1044.98 | -1061.68
| 7883 | 89.94 | 0.03 | 6974.5 | 1139.98 | -1061.88
| 7978 | 89.88 | 359.89 | 6974.64 | 1234.98 | -1061.95
| 8072 | 89.82 | 0.05 | 6974.89 | 1328.98 | -1062
| 8167 | 89.82 | 359.94 | 6975.19 | 1423.98 | -1062.01
| 8262 | 89.82 | 359.88 | 6975.49 | 1518.98 | -1062.16
| 8357 | 89.82 | 359.78 | 6975.79 | 1613.98 | -1062.44
| 8451 | 89.82 | 0.06 | 6976.08 | 1707.98 | -1062.57
| 8546 | 89.85 | 0.03 | 6976.36 | 1802.98 | -1062.49
| 8641 | 90.03 | 0.12 | 6976.45 | 1897.98 | -1062.37
| 8736 | 89.91 | 0.14 | 6976.5 | 1992.98 | -1062.15
| 8830 | 90 | 359.44 | 6976.58 | 2086.98 | -1062.5
| 8925 | 89.82 | 359.9 | 6976.73 | 2181.97 | -1063.05
| 9020 | 90.15 | 0.2 | 6976.75 | 2276.97 | -1062.96
| 9115 | 89.97 | 0.05 | 6976.65 | 2371.97 | -1062.76
| 9210 | 90.09 | 0.08 | 6976.6 | 2466.97 | -1062.65
| 9304 | 90.31 | 0.16 | 6976.27 | 2560.97 | -1062.45
| 9399 | 90.12 | 0.24 | 6975.92 | 2655.97 | -1062.12
| 9494 | 90 | 359.93 | 6975.82 | 2750.97 | -1061.98
| 9589 | 90.25 | 0.3 | 6975.61 | 2845.97 | -1061.79
| 9684 | 90.4 | 0.09 | 6975.07 | 2940.97 | -1061.47
| 9778 | 90.31 | 0.11 | 6974.49 | 3034.97 | -1061.3
| 9873 | 89.82 | 0.14 | 6974.38 | 3129.97 | -1061.09
| 9968 | 91.97 | 0.27 | 6972.9 | 3224.95 | -1060.75
| 10063 | 89.91 | 0.13 | 6971.34 | 3319.93 | -1060.42
| 10157 | 89.85 | 359.97 | 6971.54 | 3413.93 | -1060.34
| 10252 | 90.12 | 0.28 | 6971.56 | 3508.93 | -1060.13
| 10347 | 89.97 | 0.11 | 6971.49 | 3603.93 | -1059.81
| 10442 | 89.91 | 0.19 | 6971.59 | 3698.93 | -1059.56
| 10536 | 89.01 | 359.3 | 6972.47 | 3792.92 | -1059.98
| 10726 | 89.23 | 359.79 | 6975.39 | 3982.89 | -1061.49
| 10821 | 90.37 | 0.41 | 6975.72 | 4077.89 | -1061.32
| 10916 | 90.18 | 0.44 | 6975.27 | 4172.88 | -1060.62
| 11010 | 89.85 | 0.07 | 6975.24 | 4266.88 | -1060.2
| 11105 | 90.03 | 0.22 | 6975.34 | 4361.88 | -1059.96
| 11200 | 90.03 | 0.37 | 6975.29 | 4456.88 | -1059.47
| 11295 | 90.62 | 0.36 | 6974.75 | 4551.88 | -1058.86
| 11390 | 89.88 | 359.09 | 6974.34 | 4646.87 | -1059.32
| 11484 | 89.88 | 358.76 | 6974.54 | 4740.86 | -1061.08
| 11579 | 89.69 | 356.65 | 6974.89 | 4835.77 | -1064.89
| 11674 | 89.97 | 356.78 | 6975.17 | 4930.62 | -1070.33
| 11769 | 89.2 | 357.93 | 6975.86 | 5025.51 | -1074.72
| 11863 | 89.51 | 356.97 | 6976.92 | 5119.41 | -1078.9
| 11958 | 89.91 | 358.69 | 6977.4 | 5214.34 | -1082.49
| 12053 | 90.18 | 0.37 | 6977.33 | 5309.33 | -1083.27
| 12148 | 90.25 | 0.28 | 6976.97 | 5404.33 | -1082.73
| 12242 | 90.31 | 0.48 | 6976.51 | 5498.33 | -1082.11
| 12432 | 90.03 | 0.31 | 6975.95 | 5688.32 | -1080.8
| 12527 | 90.15 | 0.21 | 6975.8 | 5783.32 | -1080.37
| 12621 | 90.43 | 0.15 | 6975.32 | 5877.32 | -1080.08
| 12716 | 89.35 | 359.55 | 6975.5 | 5972.32 | -1080.32
| 12811 | 89.11 | 359.58 | 6976.78 | 6067.3 | -1081.05
| 12906 | 89.6 | 359.95 | 6977.85 | 6162.3 | -1081.43
| 13000 | 90.15 | 0.47 | 6978.06 | 6256.29 | -1081.09
| 13095 | 90.34 | 0.22 | 6977.65 | 6351.29 | -1080.52
| 13190 | 90.34 | 0.19 | 6977.09 | 6446.29 | -1080.18
| 13285 | 91.11 | 0.49 | 6975.88 | 6541.28 | -1079.61
| 13380 | 89.88 | 0.13 | 6975.06 | 6636.27 | -1079.1
| 13474 | 90 | 0.31 | 6975.16 | 6730.27 | -1078.74
| 13569 | 90.15 | 0.56 | 6975.04 | 6825.27 | -1078.02
| 13664 | 90.18 | 0.18 | 6974.76 | 6920.27 | -1077.4
| 13759 | 90 | 0.16 | 6974.61 | 7015.27 | -1077.12
| 13853 | 89.63 | 359.92 | 6974.92 | 7109.27 | -1077.06
| 13948 | 89.88 | 359.06 | 6975.32 | 7204.26 | -1077.9
| 14053 | 90.12 | 0.36 | 6975.32 | 7309.26 | -1078.43
| 14138 | 89.94 | 0.27 | 6975.28 | 7394.25 | -1077.97
| 14232 | 89.97 | 0.35 | 6975.35 | 7488.25 | -1077.46
| 14327 | 90.06 | 0.38 | 6975.33 | 7583.25 | -1076.85
| 14422 | 89.85 | 359.34 | 6975.4 | 7678.25 | -1077.09
| 14517 | 89.42 | 357.91 | 6976.01 | 7773.22 | -1079.37
| 14611 | 89.14 | 357.79 | 6977.19 | 7867.14 | -1082.89
| 14706 | 89.78 | 357.89 | 6978.08 | 7962.07 | -1086.47
| 14896 | 90.12 | 359.42 | 6978.25 | 8152.01 | -1090.93
| 14991 | 90.18 | 0.44 | 6978 | 8247.01 | -1091.05
| 15085 | 90.49 | 3.57 | 6977.45 | 8340.94 | -1087.76
| 15275 | 90.06 | 6.59 | 6976.54 | 8530.17 | -1070.94
| 15370 | 89.88 | 358.68 | 6976.59 | 8624.99 | -1066.57
| 15464 | 89.91 | 359.55 | 6976.76 | 8718.98 | -1068.03
| 15559 | 89.85 | 0.01 | 6976.96 | 8813.98 | -1068.39
| 15654 | 89.66 | 359.67 | 6977.37 | 8908.98 | -1068.66
| 15749 | 89.57 | 0.13 | 6978.01 | 9003.98 | -1068.82
| 15844 | 89.72 | 359.7 | 6978.59 | 9098.97 | -1068.96
| 15938 | 89.82 | 359.37 | 6978.97 | 9192.97 | -1069.72
| 16033 | 89.75 | 359.71 | 6979.33 | 9287.97 | -1070.49
| 16128 | 89.85 | 0.13 | 6979.66 | 9382.97 | -1070.62
| 16223 | 90.03 | 0.25 | 6979.76 | 9477.97 | -1070.31
| 16318 | 90.03 | 0.2 | 6979.71 | 9572.96 | -1069.93
| 16413 | 90.4 | 0.52 | 6979.35 | 9667.96 | -1069.34
| 16507 | 89.23 | 357.89 | 6979.66 | 9761.94 | -1070.64
| 16602 | 90.28 | 355.94 | 6980.06 | 9856.8 | -1075.75
| 16697 | 90.37 | 357.36 | 6979.52 | 9951.63 | -1081.3
| 16792 | 90.31 | 359.39 | 6978.96 | 10046.59 | -1084
| 16887 | 90.31 | 1.58 | 6978.45 | 10141.58 | -1083.19
| 16981 | 90.18 | 1.21 | 6978.04 | 10235.55 | -1080.9
| 17076 | 90.25 | 1.47 | 6977.69 | 10330.52 | -1078.68
| 17171 | 90.22 | 1.52 | 6977.3 | 10425.49 | -1076.2
| 17266 | 90.37 | 1.5 | 6976.81 | 10520.45 | -1073.7
| 17361 | 90.28 | 1.55 | 6976.27 | 10615.42 | -1071.17
| 17386.53 | 90.264 | 1.449 | 6976.15 | 10640.94 | -1070.5
| 17409 | 90.25 | 1.36 | 6976.05 | 10663.4 | -1069.95
| 17434 | 90.25 | 1.36 | 6975.94 | 10688.39 | -1069.36

## Lookup (hidden)
North Reference | RetunValue | Grid Type | ReturnValue | Deviation Indicator | ReturnValue
| 3 |  | 5 |  | 4
True |  | SPCS-Colorado Central-NAD27 |  | Directional
Grid |  | SPCS-Colorado Central-NAD83 |  | High Angle
|  | SPCS-Colorado North-NAD27 |  | Horizontal
SPCS-Colorado North-NAD83
SPCS-Colorado South-NAD27
SPCS-Colorado South-NAD83
UTM-Zone 12 NAD27
UTM-Zone 12 NAD83
UTM-Zone 13 NAD27
UTM-Zone 13 NAD83