## Data
Header Information | measured depth (ft) | inclination (°) | azimuth (°) | true vertical depth (ft) | northing +N/-S (ft) | easting +E/-W (ft)
Operator Name | 0 | 0 | 0 | 0 | 0 | 0 | Laramie BCU 0993-14-12E
Laramie Energy, LLC. | 100 | 0 | 0 | 100 | 0 | 0 | Laramie BCU 0993-14-10E
Operator Number | 200 | 0 | 0 | 200 | 0 | 0 | Laramie BCU 0993-14-12W
10433 | 250 | 0 | 0 | 250 | 0 | 0 | Laramie BCU 0993-14-14W
Well Name and Number | 300 | 1.25 | 155 | 299.996 | -0.494 | 0.23 | Laramie BCU 0993-14-05E
Laramie BCU 0993-14-14W | 400 | 3.75 | 155 | 399.893 | -4.447 | 2.074 | Laramie BCU 0993-14-09W
API Number (if available) | 500 | 6.25 | 155 | 499.504 | -12.346 | 5.757 | Laramie BCU Fed 0993-14-07W
| 530 | 7 | 155 | 529.304 | -15.482 | 7.22 | Laramie BCU 0993-14-04W
Location: QQ SEC TWP RGE | 600 | 7.862 | 143.183 | 598.719 | -23.181 | 11.892 | Laramie BCU 0993-14-16W
SWSW Sec 14 T9S R92W | 700 | 9.523 | 130.741 | 697.576 | -34.057 | 22.259 | Laramie BCU 0993-14-02W
Citing Type: Planned or Actual | 800 | 11.49 | 122.232 | 795.901 | -44.769 | 36.954
Planned | 900 | 13.63 | 116.27 | 893.506 | -55.298 | 55.948
Deviation Indicator | 1000 | 15.875 | 111.932 | 990.206 | -65.623 | 79.204
Directional | 1100 | 18.184 | 108.657 | 1085.818 | -75.725 | 106.679
North Reference | 1200 | 20.537 | 106.104 | 1180.158 | -85.583 | 138.321
True | 1237.882 | 21.437 | 105.279 | 1215.526 | -89.251 | 151.383
Grid Type | 1300 | 21.437 | 105.279 | 1273.347 | -95.233 | 173.283
#VALUE! | 1400 | 21.437 | 105.279 | 1366.429 | -104.864 | 208.54
| 1500 | 21.437 | 105.279 | 1459.511 | -114.495 | 243.796
| 1600 | 21.437 | 105.279 | 1552.593 | -124.126 | 279.052
| 1700 | 21.437 | 105.279 | 1645.675 | -133.757 | 314.308
| 1800 | 21.437 | 105.279 | 1738.757 | -143.388 | 349.564
| 1900 | 21.437 | 105.279 | 1831.838 | -153.019 | 384.82
| 2000 | 21.437 | 105.279 | 1924.92 | -162.65 | 420.076
| 2100 | 21.437 | 105.279 | 2018.002 | -172.281 | 455.333
| 2200 | 21.437 | 105.279 | 2111.084 | -181.912 | 490.589
| 2300 | 21.437 | 105.279 | 2204.166 | -191.543 | 525.845
| 2400 | 21.437 | 105.279 | 2297.248 | -201.174 | 561.101
| 2500 | 21.437 | 105.279 | 2390.33 | -210.805 | 596.357
| 2600 | 21.437 | 105.279 | 2483.412 | -220.436 | 631.613
| 2700 | 21.437 | 105.279 | 2576.494 | -230.067 | 666.869
| 2800 | 21.437 | 105.279 | 2669.576 | -239.698 | 702.126
| 2900 | 21.437 | 105.279 | 2762.658 | -249.329 | 737.382
| 3000 | 21.437 | 105.279 | 2855.74 | -258.96 | 772.638
| 3100 | 21.437 | 105.279 | 2948.822 | -268.591 | 807.894
| 3200 | 21.437 | 105.279 | 3041.904 | -278.222 | 843.15
| 3300 | 21.437 | 105.279 | 3134.986 | -287.853 | 878.406
| 3400 | 21.437 | 105.279 | 3228.068 | -297.484 | 913.663
| 3500 | 21.437 | 105.279 | 3321.15 | -307.115 | 948.919
| 3600 | 21.437 | 105.279 | 3414.232 | -316.746 | 984.175
| 3700 | 21.437 | 105.279 | 3507.313 | -326.377 | 1019.431
| 3800 | 21.437 | 105.279 | 3600.395 | -336.008 | 1054.687
| 3900 | 21.437 | 105.279 | 3693.477 | -345.639 | 1089.943
| 4000 | 21.437 | 105.279 | 3786.559 | -355.27 | 1125.199
| 4100 | 21.437 | 105.279 | 3879.641 | -364.9 | 1160.456
| 4200 | 21.437 | 105.279 | 3972.723 | -374.531 | 1195.712
| 4300 | 21.437 | 105.279 | 4065.805 | -384.162 | 1230.968
| 4400 | 21.437 | 105.279 | 4158.887 | -393.793 | 1266.224
| 4500 | 21.437 | 105.279 | 4251.969 | -403.424 | 1301.48
| 4600 | 21.437 | 105.279 | 4345.051 | -413.055 | 1336.736
| 4700 | 21.437 | 105.279 | 4438.133 | -422.686 | 1371.992
| 4800 | 21.437 | 105.279 | 4531.215 | -432.317 | 1407.249
| 4900 | 21.437 | 105.279 | 4624.297 | -441.948 | 1442.505
| 5000 | 21.437 | 105.279 | 4717.379 | -451.579 | 1477.761
| 5100 | 21.437 | 105.279 | 4810.461 | -461.21 | 1513.017
| 5200 | 21.437 | 105.279 | 4903.543 | -470.841 | 1548.273
| 5300 | 21.437 | 105.279 | 4996.625 | -480.472 | 1583.529
| 5400 | 21.437 | 105.279 | 5089.707 | -490.103 | 1618.786
| 5500 | 21.437 | 105.279 | 5182.788 | -499.734 | 1654.042
| 5590.882 | 21.437 | 105.279 | 5267.383 | -508.487 | 1686.083
| 5600 | 21.209 | 105.279 | 5275.877 | -509.36 | 1689.282
| 5700 | 18.709 | 105.279 | 5369.863 | -518.355 | 1722.207
| 5800 | 16.209 | 105.279 | 5465.249 | -526.26 | 1751.147
| 5900 | 13.709 | 105.279 | 5561.852 | -533.062 | 1776.046
| 6000 | 11.209 | 105.279 | 5659.489 | -538.747 | 1796.856
| 6100 | 8.709 | 105.279 | 5757.975 | -543.304 | 1813.538
| 6200 | 6.209 | 105.279 | 5857.121 | -546.724 | 1826.06
| 6300 | 3.709 | 105.279 | 5956.738 | -549.002 | 1834.398
| 6400 | 1.209 | 105.279 | 6056.638 | -550.133 | 1838.537
| 6448.365 | 0 | 0 | 6105 | -550.267 | 1839.029
| 6500 | 0 | 0 | 6156.635 | -550.267 | 1839.029
| 6600 | 0 | 0 | 6256.635 | -550.267 | 1839.029
| 6700 | 0 | 0 | 6356.635 | -550.267 | 1839.029
| 6800 | 0 | 0 | 6456.635 | -550.267 | 1839.029
| 6900 | 0 | 0 | 6556.635 | -550.267 | 1839.029
| 7000 | 0 | 0 | 6656.635 | -550.267 | 1839.029
| 7100 | 0 | 0 | 6756.635 | -550.267 | 1839.029
| 7200 | 0 | 0 | 6856.635 | -550.267 | 1839.029
| 7300 | 0 | 0 | 6956.635 | -550.267 | 1839.029
| 7400 | 0 | 0 | 7056.635 | -550.267 | 1839.029
| 7500 | 0 | 0 | 7156.635 | -550.267 | 1839.029
| 7600 | 0 | 0 | 7256.635 | -550.267 | 1839.029
| 7700 | 0 | 0 | 7356.635 | -550.267 | 1839.029
| 7800 | 0 | 0 | 7456.635 | -550.267 | 1839.029
| 7900 | 0 | 0 | 7556.635 | -550.267 | 1839.029
| 8000 | 0 | 0 | 7656.635 | -550.267 | 1839.029
| 8100 | 0 | 0 | 7756.635 | -550.267 | 1839.029
| 8198.365 | 0 | 0 | 7855 | -550.267 | 1839.029

## Sheet1 (hidden)
Nichols Federal 0994-24-21E
Nichols 0994-24-21W
Nichols 0994-24-20W
Nichols Federal 0994-24-20E
Nichols Federal 0994-24-19E
Nichols 0994-24-19W
Nichols 0994-24-18W
Nichols Federal 0994-24-18E
Nichols Federal 0994-24-17E
Nichols 0994-24-17W
Nichols 0994-24-16E
Nichols 0994-24-15E
Nichols 0994-24-16W
Nichols 0994-24-13E
Nichols 0994-24-12E
Nichols 0994-24-12W
Nichols 0994-24-11W
Nichols 0994-24-11E
Nichols 0994-24-10E
Nichols 0994-24-10W

## Lookup (hidden)
North Reference | RetunValue | Grid Type | ReturnValue | Deviation Indicator | ReturnValue
| 2 |  | 0 |  | 2
True |  | SPCS-Colorado Central-NAD27 |  | Directional
Grid |  | SPCS-Colorado Central-NAD83 |  | High Angle
|  | SPCS-Colorado North-NAD27 |  | Horizontal
SPCS-Colorado North-NAD83
SPCS-Colorado South-NAD27
SPCS-Colorado South-NAD83
UTM-Zone 12 NAD27
UTM-Zone 12 NAD83
UTM-Zone 13 NAD27
UTM-Zone 13 NAD83