## Data
Header Information | measured depth (ft) | inclination (°) | azimuth (°) | true vertical depth (ft) | northing +N/-S (ft) | easting +E/-W (ft)
Operator Name | 0 | 0 | 0 | 0 | 0 | 0 | Laramie BCU 0993-14-12E
Laramie Energy, LLC. | 100 | 0 | 0 | 100 | 0 | 0 | Laramie BCU 0993-14-10E
Operator Number | 200 | 0 | 0 | 200 | 0 | 0 | Laramie BCU 0993-14-12W
10433 | 230 | 0 | 0 | 230 | 0 | 0 | Laramie BCU 0993-14-14W
Well Name and Number | 300 | 1.75 | 24.13 | 299.989 | 0.976 | 0.437 | Laramie BCU 0993-14-05E
Laramie BCU 0993-14-09W | 400 | 4.25 | 24.13 | 399.844 | 5.751 | 2.576 | Laramie BCU 0993-14-09W
API Number (if available) | 500 | 6.75 | 24.13 | 499.376 | 14.498 | 6.494 | Laramie BCU Fed 0993-14-07W
| 550 | 8 | 24.13 | 548.961 | 20.355 | 9.118 | Laramie BCU 0993-14-04W
Location: QQ SEC TWP RGE | 600 | 9.25 | 24.129 | 598.395 | 27.198 | 12.183 | Laramie BCU 0993-14-16W
SWSW Sec 14 T9S R92W | 700 | 11.75 | 24.128 | 696.713 | 43.828 | 19.632 | Laramie BCU 0993-14-02W
Citing Type: Planned or Actual | 800 | 14.25 | 24.127 | 794.142 | 64.356 | 28.827
Planned | 831.062 | 15.027 | 24.127 | 824.196 | 71.52 | 32.036
Deviation Indicator | 900 | 15.027 | 24.127 | 890.776 | 87.832 | 39.342
Directional | 1000 | 15.027 | 24.127 | 987.357 | 111.494 | 49.94
North Reference | 1100 | 15.027 | 24.127 | 1083.937 | 135.156 | 60.537
True | 1200 | 15.027 | 24.127 | 1180.518 | 158.817 | 71.135
Grid Type | 1300 | 15.027 | 24.127 | 1277.098 | 182.479 | 81.733
#VALUE! | 1400 | 15.027 | 24.127 | 1373.679 | 206.141 | 92.331
| 1500 | 15.027 | 24.127 | 1470.259 | 229.803 | 102.929
| 1600 | 15.027 | 24.127 | 1566.84 | 253.464 | 113.527
| 1700 | 15.027 | 24.127 | 1663.421 | 277.126 | 124.125
| 1800 | 15.027 | 24.127 | 1760.001 | 300.788 | 134.723
| 1900 | 15.027 | 24.127 | 1856.582 | 324.449 | 145.321
| 2000 | 15.027 | 24.127 | 1953.162 | 348.111 | 155.919
| 2100 | 15.027 | 24.127 | 2049.743 | 371.773 | 166.517
| 2200 | 15.027 | 24.127 | 2146.324 | 395.434 | 177.115
| 2300 | 15.027 | 24.127 | 2242.904 | 419.096 | 187.712
| 2400 | 15.027 | 24.127 | 2339.485 | 442.758 | 198.31
| 2500 | 15.027 | 24.127 | 2436.065 | 466.42 | 208.908
| 2600 | 15.027 | 24.127 | 2532.646 | 490.081 | 219.506
| 2700 | 15.027 | 24.127 | 2629.226 | 513.743 | 230.104
| 2800 | 15.027 | 24.127 | 2725.807 | 537.405 | 240.702
| 2900 | 15.027 | 24.127 | 2822.388 | 561.066 | 251.3
| 3000 | 15.027 | 24.127 | 2918.968 | 584.728 | 261.898
| 3100 | 15.027 | 24.127 | 3015.549 | 608.39 | 272.496
| 3200 | 15.027 | 24.127 | 3112.129 | 632.052 | 283.094
| 3300 | 15.027 | 24.127 | 3208.71 | 655.713 | 293.692
| 3400 | 15.027 | 24.127 | 3305.29 | 679.375 | 304.29
| 3500 | 15.027 | 24.127 | 3401.871 | 703.037 | 314.887
| 3600 | 15.027 | 24.127 | 3498.452 | 726.698 | 325.485
| 3700 | 15.027 | 24.127 | 3595.032 | 750.36 | 336.083
| 3800 | 15.027 | 24.127 | 3691.613 | 774.022 | 346.681
| 3900 | 15.027 | 24.127 | 3788.193 | 797.684 | 357.279
| 4000 | 15.027 | 24.127 | 3884.774 | 821.345 | 367.877
| 4100 | 15.027 | 24.127 | 3981.354 | 845.007 | 378.475
| 4200 | 15.027 | 24.127 | 4077.935 | 868.669 | 389.073
| 4300 | 15.027 | 24.127 | 4174.516 | 892.33 | 399.671
| 4400 | 15.027 | 24.127 | 4271.096 | 915.992 | 410.269
| 4500 | 15.027 | 24.127 | 4367.677 | 939.654 | 420.867
| 4600 | 15.027 | 24.127 | 4464.257 | 963.316 | 431.465
| 4700 | 15.027 | 24.127 | 4560.838 | 986.977 | 442.062
| 4800 | 15.027 | 24.127 | 4657.418 | 1010.639 | 452.66
| 4900 | 15.027 | 24.127 | 4753.999 | 1034.301 | 463.258
| 5000 | 15.027 | 24.127 | 4850.58 | 1057.962 | 473.856
| 5100 | 15.027 | 24.127 | 4947.16 | 1081.624 | 484.454
| 5130.694 | 15.027 | 24.127 | 4976.804 | 1088.887 | 487.707
| 5200 | 13.294 | 24.127 | 5044.002 | 1104.36 | 494.637
| 5300 | 10.794 | 24.127 | 5141.793 | 1123.401 | 503.166
| 5400 | 8.294 | 24.127 | 5240.401 | 1138.532 | 509.943
| 5500 | 5.794 | 24.127 | 5339.639 | 1149.723 | 514.955
| 5600 | 3.294 | 24.127 | 5439.316 | 1156.953 | 518.193
| 5700 | 0.794 | 24.127 | 5539.245 | 1160.207 | 519.651
| 5731.756 | 0 | 0 | 5571 | 1160.408 | 519.741
| 5800 | 0 | 0 | 5639.244 | 1160.408 | 519.741
| 5900 | 0 | 0 | 5739.244 | 1160.408 | 519.741
| 6000 | 0 | 0 | 5839.244 | 1160.408 | 519.741
| 6100 | 0 | 0 | 5939.244 | 1160.408 | 519.741
| 6200 | 0 | 0 | 6039.244 | 1160.408 | 519.741
| 6300 | 0 | 0 | 6139.244 | 1160.408 | 519.741
| 6400 | 0 | 0 | 6239.244 | 1160.408 | 519.741
| 6500 | 0 | 0 | 6339.244 | 1160.408 | 519.741
| 6600 | 0 | 0 | 6439.244 | 1160.408 | 519.741
| 6700 | 0 | 0 | 6539.244 | 1160.408 | 519.741
| 6800 | 0 | 0 | 6639.244 | 1160.408 | 519.741
| 6900 | 0 | 0 | 6739.244 | 1160.408 | 519.741
| 7000 | 0 | 0 | 6839.244 | 1160.408 | 519.741
| 7100 | 0 | 0 | 6939.244 | 1160.408 | 519.741
| 7200 | 0 | 0 | 7039.244 | 1160.408 | 519.741
| 7300 | 0 | 0 | 7139.244 | 1160.408 | 519.741
| 7400 | 0 | 0 | 7239.244 | 1160.408 | 519.741
| 7500 | 0 | 0 | 7339.244 | 1160.408 | 519.741
| 7600 | 0 | 0 | 7439.244 | 1160.408 | 519.741
| 7700 | 0 | 0 | 7539.244 | 1160.408 | 519.741
| 7800 | 0 | 0 | 7639.244 | 1160.408 | 519.741
| 7900 | 0 | 0 | 7739.244 | 1160.408 | 519.741
| 8000 | 0 | 0 | 7839.244 | 1160.408 | 519.741
| 8031.756 | 0 | 0 | 7871 | 1160.408 | 519.741

## Sheet1 (hidden)
Nichols Federal 0994-24-21E
Nichols 0994-24-21W
Nichols 0994-24-20W
Nichols Federal 0994-24-20E
Nichols Federal 0994-24-19E
Nichols 0994-24-19W
Nichols 0994-24-18W
Nichols Federal 0994-24-18E
Nichols Federal 0994-24-17E
Nichols 0994-24-17W
Nichols 0994-24-16E
Nichols 0994-24-15E
Nichols 0994-24-16W
Nichols 0994-24-13E
Nichols 0994-24-12E
Nichols 0994-24-12W
Nichols 0994-24-11W
Nichols 0994-24-11E
Nichols 0994-24-10E
Nichols 0994-24-10W

## Lookup (hidden)
North Reference | RetunValue | Grid Type | ReturnValue | Deviation Indicator | ReturnValue
| 2 |  | 0 |  | 2
True |  | SPCS-Colorado Central-NAD27 |  | Directional
Grid |  | SPCS-Colorado Central-NAD83 |  | High Angle
|  | SPCS-Colorado North-NAD27 |  | Horizontal
SPCS-Colorado North-NAD83
SPCS-Colorado South-NAD27
SPCS-Colorado South-NAD83
UTM-Zone 12 NAD27
UTM-Zone 12 NAD83
UTM-Zone 13 NAD27
UTM-Zone 13 NAD83