## Data
Header Information | measured depth (ft) | inclination (°) | azimuth (°) | true vertical depth (ft) | northing +N/-S (ft) | easting +E/-W (ft)
Operator Name | 0 | 0 | 0 | 0 | 0 | 0 | Laramie BCU 0993-14-12E
Laramie Energy, LLC. | 100 | 0 | 0 | 100 | 0 | 0 | Laramie BCU 0993-14-10E
Operator Number | 200 | 0 | 0 | 200 | 0 | 0 | Laramie BCU 0993-14-12W
10433 | 300 | 0 | 0 | 300 | 0 | 0 | Laramie BCU 0993-14-14W
Well Name and Number | 400 | 2.5 | 14.102 | 399.968 | 2.116 | 0.531 | Laramie BCU 0993-14-05E
Laramie BCU Fed 0993-14-07W | 500 | 5 | 14.102 | 499.746 | 8.458 | 2.125 | Laramie BCU 0993-14-09W
API Number (if available) | 600 | 7.5 | 14.102 | 599.144 | 19.016 | 4.777 | Laramie BCU Fed 0993-14-07W
| 700 | 10 | 14.102 | 697.972 | 33.769 | 8.484 | Laramie BCU 0993-14-04W
Location: QQ SEC TWP RGE | 800 | 12.5 | 14.102 | 796.043 | 52.688 | 13.237 | Laramie BCU 0993-14-16W
SWSW Sec 14 T9S R92W | 900 | 15 | 14.102 | 893.17 | 75.739 | 19.027 | Laramie BCU 0993-14-02W
Citing Type: Planned or Actual | 1000 | 17.5 | 14.102 | 989.167 | 102.876 | 25.845
Planned | 1100 | 20 | 14.102 | 1083.852 | 134.049 | 33.676
Deviation Indicator | 1200 | 22.5 | 14.102 | 1177.046 | 169.198 | 42.507
Directional | 1218.696 | 22.967 | 14.102 | 1194.289 | 176.205 | 44.267
North Reference | 1300 | 22.967 | 14.102 | 1269.148 | 206.974 | 51.997
True | 1400 | 22.967 | 14.102 | 1361.221 | 244.819 | 61.505
Grid Type | 1500 | 22.967 | 14.102 | 1453.293 | 282.664 | 71.012
#VALUE! | 1600 | 22.967 | 14.102 | 1545.366 | 320.508 | 80.52
| 1700 | 22.967 | 14.102 | 1637.439 | 358.353 | 90.027
| 1800 | 22.967 | 14.102 | 1729.512 | 396.198 | 99.535
| 1900 | 22.967 | 14.102 | 1821.584 | 434.043 | 109.042
| 2000 | 22.967 | 14.102 | 1913.657 | 471.887 | 118.55
| 2100 | 22.967 | 14.102 | 2005.73 | 509.732 | 128.057
| 2200 | 22.967 | 14.102 | 2097.802 | 547.577 | 137.565
| 2300 | 22.967 | 14.102 | 2189.875 | 585.422 | 147.073
| 2400 | 22.967 | 14.102 | 2281.948 | 623.266 | 156.58
| 2500 | 22.967 | 14.102 | 2374.02 | 661.111 | 166.088
| 2600 | 22.967 | 14.102 | 2466.093 | 698.956 | 175.595
| 2700 | 22.967 | 14.102 | 2558.166 | 736.801 | 185.103
| 2800 | 22.967 | 14.102 | 2650.239 | 774.645 | 194.61
| 2900 | 22.967 | 14.102 | 2742.311 | 812.49 | 204.118
| 3000 | 22.967 | 14.102 | 2834.384 | 850.335 | 213.625
| 3100 | 22.967 | 14.102 | 2926.457 | 888.179 | 223.133
| 3200 | 22.967 | 14.102 | 3018.529 | 926.024 | 232.64
| 3300 | 22.967 | 14.102 | 3110.602 | 963.869 | 242.148
| 3400 | 22.967 | 14.102 | 3202.675 | 1001.714 | 251.655
| 3500 | 22.967 | 14.102 | 3294.747 | 1039.558 | 261.163
| 3600 | 22.967 | 14.102 | 3386.82 | 1077.403 | 270.671
| 3700 | 22.967 | 14.102 | 3478.893 | 1115.248 | 280.178
| 3800 | 22.967 | 14.102 | 3570.966 | 1153.093 | 289.686
| 3900 | 22.967 | 14.102 | 3663.038 | 1190.937 | 299.193
| 4000 | 22.967 | 14.102 | 3755.111 | 1228.782 | 308.701
| 4100 | 22.967 | 14.102 | 3847.184 | 1266.627 | 318.208
| 4200 | 22.967 | 14.102 | 3939.256 | 1304.472 | 327.716
| 4300 | 22.967 | 14.102 | 4031.329 | 1342.316 | 337.223
| 4400 | 22.967 | 14.102 | 4123.402 | 1380.161 | 346.731
| 4500 | 22.967 | 14.102 | 4215.475 | 1418.006 | 356.238
| 4600 | 22.967 | 14.102 | 4307.547 | 1455.851 | 365.746
| 4700 | 22.967 | 14.102 | 4399.62 | 1493.695 | 375.254
| 4800 | 22.967 | 14.102 | 4491.693 | 1531.54 | 384.761
| 4900 | 22.967 | 14.102 | 4583.765 | 1569.385 | 394.269
| 5000 | 22.967 | 14.102 | 4675.838 | 1607.23 | 403.776
| 5100 | 22.967 | 14.102 | 4767.911 | 1645.074 | 413.284
| 5200 | 22.967 | 14.102 | 4859.983 | 1682.919 | 422.791
| 5300 | 22.967 | 14.102 | 4952.056 | 1720.764 | 432.299
| 5400 | 22.967 | 14.102 | 5044.129 | 1758.609 | 441.806
| 5500 | 22.967 | 14.102 | 5136.202 | 1796.453 | 451.314
| 5596.13 | 22.967 | 14.102 | 5224.711 | 1832.833 | 460.453
| 5600 | 22.871 | 14.102 | 5228.275 | 1834.295 | 460.821
| 5700 | 20.371 | 14.102 | 5321.232 | 1870.028 | 469.798
| 5800 | 17.871 | 14.102 | 5415.708 | 1901.794 | 477.778
| 5900 | 15.371 | 14.102 | 5511.522 | 1929.533 | 484.747
| 6000 | 12.871 | 14.102 | 5608.493 | 1953.192 | 490.691
| 6100 | 10.371 | 14.102 | 5706.436 | 1972.727 | 495.598
| 6200 | 7.871 | 14.102 | 5805.163 | 1988.099 | 499.46
| 6300 | 5.371 | 14.102 | 5904.489 | 1999.28 | 502.269
| 6400 | 2.871 | 14.102 | 6004.222 | 2006.249 | 504.02
| 6500 | 0.371 | 14.102 | 6104.174 | 2008.992 | 504.709
| 6514.826 | 0 | 0 | 6119 | 2009.038 | 504.721
| 6600 | 0 | 0 | 6204.174 | 2009.038 | 504.721
| 6700 | 0 | 0 | 6304.174 | 2009.038 | 504.721
| 6800 | 0 | 0 | 6404.174 | 2009.038 | 504.721
| 6900 | 0 | 0 | 6504.174 | 2009.038 | 504.721
| 7000 | 0 | 0 | 6604.174 | 2009.038 | 504.721
| 7100 | 0 | 0 | 6704.174 | 2009.038 | 504.721
| 7200 | 0 | 0 | 6804.174 | 2009.038 | 504.721
| 7300 | 0 | 0 | 6904.174 | 2009.038 | 504.721
| 7400 | 0 | 0 | 7004.174 | 2009.038 | 504.721
| 7500 | 0 | 0 | 7104.174 | 2009.038 | 504.721
| 7600 | 0 | 0 | 7204.174 | 2009.038 | 504.721
| 7700 | 0 | 0 | 7304.174 | 2009.038 | 504.721
| 7800 | 0 | 0 | 7404.174 | 2009.038 | 504.721
| 7900 | 0 | 0 | 7504.174 | 2009.038 | 504.721
| 8000 | 0 | 0 | 7604.174 | 2009.038 | 504.721
| 8100 | 0 | 0 | 7704.174 | 2009.038 | 504.721
| 8200 | 0 | 0 | 7804.174 | 2009.038 | 504.721
| 8264.826 | 0 | 0 | 7869 | 2009.038 | 504.721

## Sheet1 (hidden)
Nichols Federal 0994-24-21E
Nichols 0994-24-21W
Nichols 0994-24-20W
Nichols Federal 0994-24-20E
Nichols Federal 0994-24-19E
Nichols 0994-24-19W
Nichols 0994-24-18W
Nichols Federal 0994-24-18E
Nichols Federal 0994-24-17E
Nichols 0994-24-17W
Nichols 0994-24-16E
Nichols 0994-24-15E
Nichols 0994-24-16W
Nichols 0994-24-13E
Nichols 0994-24-12E
Nichols 0994-24-12W
Nichols 0994-24-11W
Nichols 0994-24-11E
Nichols 0994-24-10E
Nichols 0994-24-10W

## Lookup (hidden)
North Reference | RetunValue | Grid Type | ReturnValue | Deviation Indicator | ReturnValue
| 2 |  | 0 |  | 2
True |  | SPCS-Colorado Central-NAD27 |  | Directional
Grid |  | SPCS-Colorado Central-NAD83 |  | High Angle
|  | SPCS-Colorado North-NAD27 |  | Horizontal
SPCS-Colorado North-NAD83
SPCS-Colorado South-NAD27
SPCS-Colorado South-NAD83
UTM-Zone 12 NAD27
UTM-Zone 12 NAD83
UTM-Zone 13 NAD27
UTM-Zone 13 NAD83