## Data
Header Information | measured depth (ft) | inclination (°) | azimuth (°) | true vertical depth (ft) | northing +N/-S (ft) | easting +E/-W (ft)
Operator Name | 0 | 0 | 269.54 | 0 | 0 | 0
NOBLE | 239 | 0.52 | 269.54 | 239 | -0.01 | -1.08
Operator Number | 338 | 0.36 | 272.52 | 337.99 | 0 | -1.84
100322 | 433 | 0.24 | 309.99 | 432.99 | 0.14 | -2.3
Well Name and Number | 527 | 0.37 | 295.4 | 526.99 | 0.4 | -2.72
BOOTH STATE CC30-725 | 622 | 0.19 | 315.03 | 621.99 | 0.64 | -3.11
API Number (if available) | 716 | 0.23 | 340.66 | 715.99 | 0.93 | -3.28
05-123-49272 | 811 | 0.21 | 337.65 | 810.99 | 1.27 | -3.41
Location: QQ SEC TWP RGE | 905 | 0.15 | 265.47 | 904.99 | 1.42 | -3.6
NWNE Sec. 31-T04N-R63W | 1000 | 0.22 | 183.61 | 999.99 | 1.23 | -3.73
Citing Type: Planned or Actual | 1094 | 0.37 | 207.65 | 1093.99 | 0.78 | -3.89
Actual | 1189 | 0.59 | 190.88 | 1188.98 | 0.03 | -4.12
Deviation Indicator | 1283 | 0.66 | 186.72 | 1282.98 | -0.98 | -4.28
Horizontal | 1378 | 0.63 | 182.55 | 1377.97 | -2.05 | -4.36
North Reference | 1472 | 0.54 | 179.11 | 1471.97 | -3.01 | -4.38
Grid | 1566 | 0.53 | 183.14 | 1565.96 | -3.89 | -4.4
Grid Type | 1661 | 0.42 | 156.88 | 1660.96 | -4.65 | -4.28
SPCS-Colorado North-NAD83 | 1756 | 0.46 | 134 | 1755.96 | -5.23 | -3.87
| 1850 | 0.38 | 135.04 | 1849.95 | -5.71 | -3.38
| 1945 | 0.35 | 198.19 | 1944.95 | -6.21 | -3.25
| 2089 | 0.04 | 299.91 | 2088.95 | -6.6 | -3.43
| 2184 | 1.42 | 68.81 | 2183.94 | -6.16 | -2.36
| 2278 | 3.08 | 66.01 | 2277.87 | -4.71 | 1.03
| 2373 | 2.91 | 65.24 | 2372.74 | -2.67 | 5.55
| 2467 | 4.47 | 64.81 | 2466.54 | -0.11 | 11.04
| 2561 | 6.33 | 64.44 | 2560.12 | 3.69 | 19.03
| 2655 | 8.11 | 63.85 | 2653.37 | 8.85 | 29.65
| 2750 | 8.26 | 63.62 | 2747.4 | 14.83 | 41.78
| 2844 | 8.23 | 64.12 | 2840.43 | 20.77 | 53.88
| 2939 | 8.34 | 63.72 | 2934.44 | 26.79 | 66.18
| 3033 | 8.13 | 64.7 | 3027.47 | 32.64 | 78.3
| 3127 | 8.2 | 64.15 | 3120.52 | 38.41 | 90.34
| 3222 | 8.03 | 64.42 | 3214.56 | 44.23 | 102.43
| 3316 | 8.01 | 64.38 | 3307.65 | 49.89 | 114.25
| 3411 | 8.05 | 64.28 | 3401.71 | 55.64 | 126.21
| 3505 | 8.07 | 62.99 | 3494.79 | 61.5 | 138.02
| 3600 | 8.13 | 64.08 | 3588.84 | 67.46 | 150
| 3694 | 8.11 | 64.25 | 3681.9 | 73.25 | 161.95
| 3788 | 8.15 | 64.34 | 3774.95 | 79.01 | 173.93
| 3882 | 8.12 | 64.26 | 3868 | 84.78 | 185.92
| 3977 | 8.21 | 64.08 | 3962.04 | 90.66 | 198.06
| 4071 | 8.12 | 64.07 | 4055.09 | 96.5 | 210.07
| 4166 | 8.14 | 63.88 | 4149.13 | 102.39 | 222.14
| 4260 | 8.2 | 63.84 | 4242.18 | 108.28 | 234.13
| 4354 | 8.16 | 63.88 | 4335.22 | 114.17 | 246.14
| 4449 | 8.09 | 63.45 | 4429.27 | 120.12 | 258.17
| 4543 | 8.08 | 64.19 | 4522.34 | 125.96 | 270.04
| 4638 | 8.07 | 63.66 | 4616.39 | 131.82 | 282.02
| 4732 | 8.2 | 63.92 | 4709.45 | 137.7 | 293.96
| 4826 | 8.16 | 63.73 | 4802.49 | 143.6 | 305.96
| 4921 | 8.12 | 64.35 | 4896.53 | 149.48 | 318.05
| 5015 | 8.19 | 63.97 | 4989.58 | 155.3 | 330.06
| 5109 | 8.04 | 64.03 | 5082.64 | 161.11 | 341.98
| 5204 | 7.66 | 64.83 | 5176.75 | 166.72 | 353.68
| 5298 | 7.49 | 64.79 | 5269.93 | 171.99 | 364.9
| 5392 | 7.11 | 64.64 | 5363.17 | 177.09 | 375.7
| 5487 | 6.64 | 64.17 | 5457.49 | 182 | 385.95
| 5581 | 7.21 | 64.65 | 5550.8 | 186.9 | 396.18
| 5675 | 7.95 | 64.43 | 5643.98 | 192.23 | 407.37
| 5770 | 8.29 | 64.68 | 5738.03 | 197.99 | 419.49
| 5864 | 8.67 | 65.31 | 5831 | 203.85 | 432.05
| 5959 | 8.76 | 64.78 | 5924.9 | 209.92 | 445.1
| 6053 | 8.73 | 65.19 | 6017.81 | 215.97 | 458.05
| 6148 | 9.1 | 64.52 | 6111.66 | 222.22 | 471.38
| 6242 | 11.34 | 41.03 | 6204.2 | 232.4 | 484.16
| 6336 | 17.82 | 25 | 6295.16 | 252.43 | 496.33
| 6430 | 26.92 | 15.63 | 6382.02 | 286.04 | 508.17
| 6524 | 35.05 | 12.41 | 6462.55 | 332.98 | 519.72
| 6619 | 44.49 | 10.49 | 6535.49 | 392.49 | 531.67
| 6713 | 51.41 | 7.36 | 6598.42 | 461.4 | 542.39
| 6808 | 60.77 | 3.78 | 6651.37 | 539.78 | 549.89
| 6902 | 69.79 | 1.76 | 6690.64 | 624.97 | 553.96
| 6996 | 77.05 | 2.43 | 6717.45 | 714.94 | 557.26
| 7044.04 | 80.887 | 1.393 | 6726.64 | 762.06 | 558.83
| 7091 | 84.64 | 0.4 | 6732.55 | 808.63 | 559.56
| 7144.57 | 87.364 | 359.475 | 6736.29 | 862.06 | 559.5
| 7185 | 89.42 | 358.78 | 6737.42 | 902.47 | 558.89
| 7279 | 89.6 | 358.96 | 6738.23 | 996.45 | 557.03
| 7373 | 89.45 | 358.63 | 6739.01 | 1090.42 | 555.05
| 7467 | 89.45 | 359.57 | 6739.91 | 1184.41 | 553.58
| 7562 | 89.48 | 358.42 | 6740.8 | 1279.39 | 551.91
| 7656 | 89.42 | 358.81 | 6741.7 | 1373.35 | 549.64
| 7750 | 90.18 | 358.91 | 6742.03 | 1467.34 | 547.77
| 7845 | 90.09 | 358.76 | 6741.8 | 1562.32 | 545.84
| 7939 | 90.12 | 358.85 | 6741.63 | 1656.29 | 543.88
| 8034 | 90.15 | 358.97 | 6741.41 | 1751.28 | 542.07
| 8128 | 90.18 | 358.91 | 6741.13 | 1845.26 | 540.33
| 8222 | 90.18 | 359.01 | 6740.84 | 1939.24 | 538.63
| 8317 | 90.22 | 358.63 | 6740.51 | 2034.22 | 536.67
| 8411 | 90.12 | 358.87 | 6740.23 | 2128.2 | 534.62
| 8506 | 90.09 | 358.71 | 6740.05 | 2223.18 | 532.61
| 8600 | 90.15 | 358.94 | 6739.86 | 2317.16 | 530.69
| 8695 | 90.15 | 359.25 | 6739.61 | 2412.15 | 529.18
| 8789 | 90.12 | 358.78 | 6739.39 | 2506.13 | 527.57
| 8884 | 90.22 | 358.94 | 6739.11 | 2601.11 | 525.68
| 8978 | 90.12 | 358.96 | 6738.83 | 2695.1 | 523.96
| 9073 | 90 | 358.85 | 6738.73 | 2790.08 | 522.14
| 9167 | 90.18 | 359.04 | 6738.58 | 2884.06 | 520.41
| 9262 | 90.03 | 358.78 | 6738.41 | 2979.05 | 518.6
| 9356 | 90.12 | 359.07 | 6738.28 | 3073.03 | 516.84
| 9450 | 90.06 | 358.95 | 6738.14 | 3167.02 | 515.22
| 9545 | 90.15 | 358.96 | 6737.96 | 3262 | 513.48
| 9639 | 90.15 | 358.97 | 6737.72 | 3355.98 | 511.78
| 9734 | 90.15 | 358.85 | 6737.47 | 3450.97 | 509.98
| 9828 | 90.12 | 358.93 | 6737.24 | 3544.95 | 508.16
| 9923 | 90.22 | 359.02 | 6736.96 | 3639.93 | 506.46
| 10017 | 90.12 | 359.08 | 6736.68 | 3733.92 | 504.9
| 10112 | 90.03 | 358.79 | 6736.56 | 3828.9 | 503.13
| 10206 | 90.18 | 358.84 | 6736.39 | 3922.88 | 501.19
| 10301 | 90.15 | 359.05 | 6736.11 | 4017.87 | 499.44
| 10395 | 90.22 | 358.94 | 6735.81 | 4111.85 | 497.79
| 10489 | 90.12 | 358.8 | 6735.53 | 4205.83 | 495.94
| 10584 | 90.18 | 359.03 | 6735.28 | 4300.81 | 494.14
| 10678 | 90.09 | 358.86 | 6735.06 | 4394.8 | 492.41
| 10772 | 90 | 358.83 | 6734.99 | 4488.78 | 490.51
| 10867 | 89.97 | 358.76 | 6735.01 | 4583.76 | 488.52
| 10961 | 90.09 | 358.97 | 6734.96 | 4677.74 | 486.65
| 11055 | 90.12 | 358.93 | 6734.79 | 4771.72 | 484.93
| 11149 | 90.03 | 358.86 | 6734.67 | 4865.71 | 483.12
| 11244 | 90.15 | 359.09 | 6734.52 | 4960.69 | 481.42
| 11338 | 89.88 | 358.11 | 6734.49 | 5054.66 | 479.12
| 11432 | 90.18 | 359.02 | 6734.44 | 5148.63 | 476.77
| 11527 | 90.12 | 358.95 | 6734.2 | 5243.62 | 475.09
| 11621 | 90.31 | 359.1 | 6733.84 | 5337.6 | 473.49
| 11716 | 90.03 | 358.83 | 6733.56 | 5432.59 | 471.77
| 11810 | 90.15 | 359.04 | 6733.41 | 5526.57 | 470.02
| 11905 | 90.12 | 358.94 | 6733.19 | 5621.55 | 468.35
| 11999 | 90.25 | 359.23 | 6732.89 | 5715.54 | 466.85
| 12093 | 90.03 | 358.85 | 6732.66 | 5809.53 | 465.27
| 12188 | 90.4 | 359.03 | 6732.3 | 5904.51 | 463.51
| 12282 | 90.22 | 358.9 | 6731.79 | 5998.49 | 461.82
| 12376 | 90.74 | 358.94 | 6731 | 6092.47 | 460.04
| 12471 | 90.98 | 359.27 | 6729.58 | 6187.45 | 458.56
| 12566 | 90.74 | 0.12 | 6728.15 | 6282.44 | 458.06
| 12660 | 90.86 | 0.15 | 6726.84 | 6376.43 | 458.28
| 12755 | 90.74 | 359.99 | 6725.51 | 6471.42 | 458.39
| 12849 | 90.83 | 0.27 | 6724.23 | 6565.41 | 458.61
| 12943 | 90.65 | 359.96 | 6723.01 | 6659.4 | 458.79
| 13038 | 90.65 | 359.04 | 6721.93 | 6754.39 | 457.97
| 13132 | 90.62 | 358.86 | 6720.89 | 6848.37 | 456.24
| 13226 | 90.58 | 358.92 | 6719.91 | 6942.35 | 454.42
| 13321 | 90.83 | 359.21 | 6718.74 | 7037.33 | 452.87
| 13416 | 90.74 | 359.1 | 6717.44 | 7132.31 | 451.47
| 13510 | 90.8 | 359.03 | 6716.17 | 7226.29 | 449.94
| 13604 | 90.65 | 359.01 | 6714.98 | 7320.26 | 448.33
| 13699 | 90.83 | 359.19 | 6713.76 | 7415.25 | 446.84
| 13793 | 90.8 | 359.24 | 6712.42 | 7509.23 | 445.55
| 13888 | 89.97 | 359.31 | 6711.78 | 7604.22 | 444.35
| 13982 | 90.09 | 359.3 | 6711.73 | 7698.21 | 443.21
| 14076 | 90.15 | 359.21 | 6711.54 | 7792.2 | 441.99
| 14171 | 89.91 | 359.09 | 6711.49 | 7887.19 | 440.58
| 14265 | 89.97 | 358.59 | 6711.58 | 7981.17 | 438.67
| 14360 | 90.06 | 359.56 | 6711.56 | 8076.16 | 437.14
| 14454 | 89.97 | 359.09 | 6711.54 | 8170.15 | 436.03
| 14549 | 90.15 | 359.4 | 6711.44 | 8265.14 | 434.78
| 14643 | 89.88 | 358.84 | 6711.41 | 8359.13 | 433.34
| 14738 | 90.03 | 359.06 | 6711.49 | 8454.11 | 431.6
| 14832 | 90 | 359.11 | 6711.46 | 8548.1 | 430.1
| 14927 | 90.06 | 359.3 | 6711.41 | 8643.09 | 428.78
| 15021 | 90.03 | 359.28 | 6711.34 | 8737.09 | 427.61
| 15116 | 90.25 | 359.43 | 6711.11 | 8832.08 | 426.54
| 15210 | 90.03 | 359.07 | 6710.88 | 8926.07 | 425.31
| 15305 | 89.91 | 359.02 | 6710.93 | 9021.06 | 423.73
| 15399 | 89.94 | 359.02 | 6711.05 | 9115.04 | 422.12
| 15494 | 90.18 | 359.14 | 6710.95 | 9210.03 | 420.6
| 15588 | 89.75 | 358.6 | 6711.01 | 9304.01 | 418.74
| 15683 | 89.82 | 358.47 | 6711.36 | 9398.98 | 416.31
| 15777 | 89.97 | 358.54 | 6711.54 | 9492.95 | 413.86
| 15871 | 89.63 | 358.39 | 6711.86 | 9586.91 | 411.34
| 15966 | 89.97 | 358.12 | 6712.2 | 9681.87 | 408.45
| 16060 | 89.94 | 358.79 | 6712.27 | 9775.83 | 405.92
| 16154 | 89.97 | 358.86 | 6712.34 | 9869.81 | 403.99
| 16249 | 89.82 | 358.6 | 6712.52 | 9964.79 | 401.88
| 16343 | 89.91 | 358.87 | 6712.74 | 10058.77 | 399.81
| 16437 | 89.72 | 358.25 | 6713.04 | 10152.74 | 397.45
| 16532 | 89.91 | 358.71 | 6713.35 | 10247.7 | 394.93
| 16626 | 90.46 | 359.73 | 6713.05 | 10341.69 | 393.65
| 16720 | 90 | 358.98 | 6712.67 | 10435.68 | 392.59
| 16815 | 89.97 | 359.17 | 6712.69 | 10530.67 | 391.05
| 16882 | 89.97 | 359.04 | 6712.73 | 10597.66 | 390.01
| 16907 | 89.97 | 359.04 | 6712.74 | 10622.66 | 389.59

## Lookup (hidden)
North Reference | RetunValue | Grid Type | ReturnValue | Deviation Indicator | ReturnValue
| 3 |  | 5 |  | 4
True |  | SPCS-Colorado Central-NAD27 |  | Directional
Grid |  | SPCS-Colorado Central-NAD83 |  | High Angle
|  | SPCS-Colorado North-NAD27 |  | Horizontal
SPCS-Colorado North-NAD83
SPCS-Colorado South-NAD27
SPCS-Colorado South-NAD83
UTM-Zone 12 NAD27
UTM-Zone 12 NAD83
UTM-Zone 13 NAD27
UTM-Zone 13 NAD83