## Data
Header Information | measured depth (ft) | inclination (°) | azimuth (°) | true vertical depth (ft) | northing +N/-S (ft) | easting +E/-W (ft)
Operator Name | 0 | 0 | 0 | 0 | 0 | 0
FUNDARE RESOURCES | 100 | 0 | 0 | 100 | 0 | 0
Operator Number | 200 | 2 | 254.67 | 199.98 | -0.46 | -1.68
10773 | 300 | 4 | 254.67 | 299.84 | -1.84 | -6.73
Well Name and Number | 405.33 | 6.107 | 254.67 | 404.75 | -4.3 | -15.68
RAZOR FED 30K-1905 | 500 | 6.107 | 254.67 | 498.89 | -6.96 | -25.39
API Number (if available) | 600 | 6.107 | 254.67 | 598.32 | -9.77 | -35.65
05-123-40211-00 | 700 | 6.107 | 254.67 | 697.75 | -12.58 | -45.91
Location: QQ SEC TWP RGE | 800 | 6.107 | 254.67 | 797.18 | -15.4 | -56.17
SEC 30-T10N-R58W | 900 | 6.107 | 254.67 | 896.62 | -18.21 | -66.43
Citing Type: Planned or Actual | 1000 | 6.107 | 254.67 | 996.05 | -21.02 | -76.69
PLANNED | 1100 | 6.107 | 254.67 | 1095.48 | -23.83 | -86.95
Deviation Indicator | 1200 | 6.107 | 254.67 | 1194.91 | -26.65 | -97.21
0 | 1300 | 6.107 | 254.67 | 1294.35 | -29.46 | -107.46
North Reference | 1400 | 6.107 | 254.67 | 1393.78 | -32.27 | -117.72
True | 1500 | 6.107 | 254.67 | 1493.21 | -35.08 | -127.98
Grid Type | 1600 | 6.107 | 254.67 | 1592.64 | -37.9 | -138.24
#VALUE! | 1700 | 6.107 | 254.67 | 1692.08 | -40.71 | -148.5
| 1800 | 6.107 | 254.67 | 1791.51 | -43.52 | -158.76
| 1900 | 6.107 | 254.67 | 1890.94 | -46.33 | -169.02
| 2000 | 6.107 | 254.67 | 1990.37 | -49.15 | -179.28
| 2100 | 6.107 | 254.67 | 2089.81 | -51.96 | -189.54
| 2200 | 6.107 | 254.67 | 2189.24 | -54.77 | -199.8
| 2300 | 6.107 | 254.67 | 2288.67 | -57.58 | -210.06
| 2400 | 6.107 | 254.67 | 2388.1 | -60.39 | -220.32
| 2500 | 6.107 | 254.67 | 2487.54 | -63.21 | -230.58
| 2600 | 6.107 | 254.67 | 2586.97 | -66.02 | -240.84
| 2700 | 6.107 | 254.67 | 2686.4 | -68.83 | -251.1
| 2800 | 6.107 | 254.67 | 2785.83 | -71.64 | -261.36
| 2900 | 6.107 | 254.67 | 2885.27 | -74.46 | -271.61
| 3000 | 6.107 | 254.67 | 2984.7 | -77.27 | -281.87
| 3100 | 6.107 | 254.67 | 3084.13 | -80.08 | -292.13
| 3200 | 6.107 | 254.67 | 3183.56 | -82.89 | -302.39
| 3300 | 6.107 | 254.67 | 3283 | -85.71 | -312.65
| 3400 | 6.107 | 254.67 | 3382.43 | -88.52 | -322.91
| 3500 | 6.107 | 254.67 | 3481.86 | -91.33 | -333.17
| 3600 | 6.107 | 254.67 | 3581.29 | -94.14 | -343.43
| 3700 | 6.107 | 254.67 | 3680.73 | -96.96 | -353.69
| 3800 | 6.107 | 254.67 | 3780.16 | -99.77 | -363.95
| 3900 | 6.107 | 254.67 | 3879.59 | -102.58 | -374.21
| 4000 | 6.107 | 254.67 | 3979.03 | -105.39 | -384.47
| 4100 | 6.107 | 254.67 | 4078.46 | -108.2 | -394.73
| 4200 | 6.107 | 254.67 | 4177.89 | -111.02 | -404.99
| 4300 | 6.107 | 254.67 | 4277.32 | -113.83 | -415.25
| 4400 | 6.107 | 254.67 | 4376.76 | -116.64 | -425.5
| 4500 | 6.107 | 254.67 | 4476.19 | -119.45 | -435.76
| 4600 | 6.107 | 254.67 | 4575.62 | -122.27 | -446.02
| 4700 | 6.107 | 254.67 | 4675.05 | -125.08 | -456.28
| 4800 | 6.107 | 254.67 | 4774.49 | -127.89 | -466.54
| 4900 | 6.107 | 254.67 | 4873.92 | -130.7 | -476.8
| 5000 | 6.107 | 254.67 | 4973.35 | -133.52 | -487.06
| 5100 | 6.107 | 254.67 | 5072.78 | -136.33 | -497.32
| 5200 | 6.107 | 254.67 | 5172.22 | -139.14 | -507.58
| 5300 | 6.107 | 254.67 | 5271.65 | -141.95 | -517.84
| 5400 | 6.107 | 254.67 | 5371.08 | -144.77 | -528.1
| 5500 | 6.107 | 254.67 | 5470.51 | -147.58 | -538.36
| 5522.33 | 6.107 | 254.67 | 5492.71 | -148.21 | -540.65
| 5550 | 5.988 | 281.147 | 5520.24 | -148.32 | -543.48
| 5600 | 8.483 | 316.623 | 5569.86 | -145.13 | -548.58
| 5650 | 12.566 | 332.781 | 5619.02 | -137.61 | -553.6
| 5700 | 17.136 | 340.791 | 5667.34 | -125.81 | -558.52
| 5750 | 21.891 | 345.454 | 5714.46 | -109.82 | -563.29
| 5800 | 26.732 | 348.507 | 5760.01 | -89.76 | -567.87
| 5850 | 31.62 | 350.677 | 5803.66 | -65.79 | -572.24
| 5900 | 36.535 | 352.317 | 5845.06 | -38.09 | -576.35
| 5950 | 41.468 | 353.616 | 5883.9 | -6.87 | -580.19
| 6000 | 46.413 | 354.683 | 5919.9 | 27.63 | -583.71
| 6050 | 51.367 | 355.587 | 5952.76 | 65.16 | -586.89
| 6100 | 56.326 | 356.374 | 5982.25 | 105.42 | -589.71
| 6150 | 61.29 | 357.076 | 6008.14 | 148.11 | -592.15
| 6200 | 66.257 | 357.713 | 6030.23 | 192.9 | -594.18
| 6250 | 71.227 | 358.304 | 6048.35 | 239.46 | -595.79
| 6300 | 76.198 | 358.86 | 6062.37 | 287.42 | -596.98
| 6350 | 81.171 | 359.393 | 6072.17 | 336.43 | -597.72
| 6400 | 86.144 | 359.912 | 6077.7 | 386.1 | -598.02
| 6438.76 | 90 | 0.31 | 6079 | 424.83 | -597.95
| 6500 | 90 | 0.31 | 6079 | 486.07 | -597.62
| 6600 | 90 | 0.31 | 6079 | 586.07 | -597.07
| 6700 | 90 | 0.31 | 6079 | 686.07 | -596.53
| 6800 | 90 | 0.31 | 6079 | 786.07 | -595.99
| 6900 | 90 | 0.31 | 6079 | 886.07 | -595.45
| 7000 | 90 | 0.31 | 6079 | 986.07 | -594.91
| 7100 | 90 | 0.31 | 6079 | 1086.06 | -594.37
| 7200 | 90 | 0.31 | 6079 | 1186.06 | -593.82
| 7300 | 90 | 0.31 | 6079 | 1286.06 | -593.28
| 7400 | 90 | 0.31 | 6079 | 1386.06 | -592.74
| 7500 | 90 | 0.31 | 6079 | 1486.06 | -592.2
| 7600 | 90 | 0.31 | 6079 | 1586.06 | -591.66
| 7700 | 90 | 0.31 | 6079 | 1686.06 | -591.12
| 7800 | 90 | 0.31 | 6079 | 1786.05 | -590.58
| 7900 | 90 | 0.31 | 6079 | 1886.05 | -590.03
| 8000 | 90 | 0.31 | 6079 | 1986.05 | -589.49
| 8100 | 90 | 0.31 | 6079 | 2086.05 | -588.95
| 8200 | 90 | 0.31 | 6079 | 2186.05 | -588.41
| 8300 | 90 | 0.31 | 6079 | 2286.05 | -587.87
| 8400 | 90 | 0.31 | 6079 | 2386.05 | -587.33
| 8500 | 90 | 0.31 | 6079 | 2486.04 | -586.78
| 8600 | 90 | 0.31 | 6079 | 2586.04 | -586.24
| 8700 | 90 | 0.31 | 6079 | 2686.04 | -585.7
| 8800 | 90 | 0.31 | 6079 | 2786.04 | -585.16
| 8900 | 90 | 0.31 | 6079 | 2886.04 | -584.62
| 9000 | 90 | 0.31 | 6079 | 2986.04 | -584.08
| 9100 | 90 | 0.31 | 6079 | 3086.04 | -583.54
| 9200 | 90 | 0.31 | 6079 | 3186.03 | -582.99
| 9300 | 90 | 0.31 | 6079 | 3286.03 | -582.45
| 9400 | 90 | 0.31 | 6079 | 3386.03 | -581.91
| 9500 | 90 | 0.31 | 6079 | 3486.03 | -581.37
| 9600 | 90 | 0.31 | 6079 | 3586.03 | -580.83
| 9700 | 90 | 0.31 | 6079 | 3686.03 | -580.29
| 9800 | 90 | 0.31 | 6079 | 3786.02 | -579.74
| 9900 | 90 | 0.31 | 6079 | 3886.02 | -579.2
| 10000 | 90 | 0.31 | 6079 | 3986.02 | -578.66
| 10100 | 90 | 0.31 | 6079 | 4086.02 | -578.12
| 10200 | 90 | 0.31 | 6079 | 4186.02 | -577.58
| 10300 | 90 | 0.31 | 6079 | 4286.02 | -577.04
| 10400 | 90 | 0.31 | 6079 | 4386.02 | -576.49
| 10500 | 90 | 0.31 | 6079 | 4486.01 | -575.95
| 10600 | 90 | 0.31 | 6079 | 4586.01 | -575.41
| 10700 | 90 | 0.31 | 6079 | 4686.01 | -574.87
| 10800 | 90 | 0.31 | 6079 | 4786.01 | -574.33
| 10900 | 90 | 0.31 | 6079 | 4886.01 | -573.79
| 11000 | 90 | 0.31 | 6079 | 4986.01 | -573.25
| 11100 | 90 | 0.31 | 6079 | 5086.01 | -572.7
| 11200 | 90 | 0.31 | 6079 | 5186 | -572.16
| 11300 | 90 | 0.31 | 6079 | 5286 | -571.62
| 11400 | 90 | 0.31 | 6079 | 5386 | -571.08
| 11500 | 90 | 0.31 | 6079 | 5486 | -570.54
| 11600 | 90 | 0.31 | 6079 | 5586 | -570
| 11700 | 90 | 0.31 | 6079 | 5686 | -569.45
| 11800 | 90 | 0.31 | 6079 | 5786 | -568.91
| 11900 | 90 | 0.31 | 6079 | 5885.99 | -568.37
| 12000 | 90 | 0.31 | 6079 | 5985.99 | -567.83
| 12100 | 90 | 0.31 | 6079 | 6085.99 | -567.29
| 12200 | 90 | 0.31 | 6079 | 6185.99 | -566.75
| 12300 | 90 | 0.31 | 6079 | 6285.99 | -566.2
| 12400 | 90 | 0.31 | 6079 | 6385.99 | -565.66
| 12500 | 90 | 0.31 | 6079 | 6485.99 | -565.12
| 12600 | 90 | 0.31 | 6079 | 6585.98 | -564.58
| 12700 | 90 | 0.31 | 6079 | 6685.98 | -564.04
| 12800 | 90 | 0.31 | 6079 | 6785.98 | -563.5
| 12900 | 90 | 0.31 | 6079 | 6885.98 | -562.96
| 13000 | 90 | 0.31 | 6079 | 6985.98 | -562.41
| 13100 | 90 | 0.31 | 6079 | 7085.98 | -561.87
| 13200 | 90 | 0.31 | 6079 | 7185.97 | -561.33
| 13300 | 90 | 0.31 | 6079 | 7285.97 | -560.79
| 13400 | 90 | 0.31 | 6079 | 7385.97 | -560.25
| 13500 | 90 | 0.31 | 6079 | 7485.97 | -559.71
| 13600 | 90 | 0.31 | 6079 | 7585.97 | -559.16
| 13700 | 90 | 0.31 | 6079 | 7685.97 | -558.62
| 13800 | 90 | 0.31 | 6079 | 7785.97 | -558.08
| 13900 | 90 | 0.31 | 6079 | 7885.96 | -557.54
| 13984.36 | 90 | 0.31 | 6079 | 7970.32 | -557.08
| 13984.76 | 90 | 0.318 | 6079 | 7970.72 | -557.08
| 14000 | 90 | 0.318 | 6079 | 7985.96 | -557
| 14100 | 90 | 0.318 | 6079 | 8085.96 | -556.44
| 14184.38 | 90 | 0.318 | 6079 | 8170.34 | -555.97

## Lookup (hidden)
North Reference | RetunValue | Grid Type | ReturnValue | Deviation Indicator | ReturnValue
| 2 |  | 0 |  | 1
True |  | SPCS-Colorado Central-NAD27 |  | Directional
Grid |  | SPCS-Colorado Central-NAD83 |  | High Angle
|  | SPCS-Colorado North-NAD27 |  | Horizontal
SPCS-Colorado North-NAD83
SPCS-Colorado South-NAD27
SPCS-Colorado South-NAD83
UTM-Zone 12 NAD27
UTM-Zone 12 NAD83
UTM-Zone 13 NAD27
UTM-Zone 13 NAD83