## Data
Header Information | measured depth (ft) | inclination (°) | azimuth (°) | true vertical depth (ft) | northing +N/-S (ft) | easting +E/-W (ft)
Operator Name | 0 | 0 | 0 | 0 | 0 | 0
BONANZA CREEK ENERGY | 100 | 0 | 0 | 100 | 0 | 0
Operator Number | 200 | 2 | 74.37 | 199.98 | 0.47 | 1.68
| 300 | 4 | 74.37 | 299.84 | 1.88 | 6.72
Well Name and Number | 400 | 6 | 74.37 | 399.45 | 4.23 | 15.11
STATE SEVENTY HOLES U-Y-10HNXRL | 500 | 8 | 74.37 | 498.7 | 7.51 | 26.85
API Number (if available) | 600 | 10 | 74.37 | 597.47 | 11.73 | 41.91
| 700 | 12 | 74.37 | 695.62 | 16.87 | 60.29
Location: QQ SEC TWP RGE | 800 | 14 | 74.37 | 793.06 | 22.93 | 81.95
Sec. 3-T4N-R62W | 900 | 16 | 74.37 | 889.64 | 29.9 | 106.87
Citing Type: Planned or Actual | 1000 | 18 | 74.37 | 985.27 | 37.78 | 135.03
Planned | 1100 | 20 | 74.37 | 1079.82 | 46.55 | 166.38
Deviation Indicator | 1200 | 22 | 74.37 | 1173.17 | 56.2 | 200.89
Horizontal | 1287.75 | 23.755 | 74.37 | 1254.01 | 65.39 | 233.74
North Reference | 1300 | 23.755 | 74.37 | 1265.23 | 66.72 | 238.49
True | 1400 | 23.755 | 74.37 | 1356.75 | 77.58 | 277.29
Grid Type | 1500 | 23.755 | 74.37 | 1448.28 | 88.43 | 316.08
#VALUE! | 1600 | 23.755 | 74.37 | 1539.81 | 99.28 | 354.87
| 1700 | 23.755 | 74.37 | 1631.34 | 110.14 | 393.67
| 1800 | 23.755 | 74.37 | 1722.86 | 120.99 | 432.46
| 1900 | 23.755 | 74.37 | 1814.39 | 131.84 | 471.25
| 2000 | 23.755 | 74.37 | 1905.92 | 142.7 | 510.04
| 2100 | 23.755 | 74.37 | 1997.45 | 153.55 | 548.84
| 2200 | 23.755 | 74.37 | 2088.97 | 164.4 | 587.63
| 2300 | 23.755 | 74.37 | 2180.5 | 175.26 | 626.42
| 2400 | 23.755 | 74.37 | 2272.03 | 186.11 | 665.22
| 2500 | 23.755 | 74.37 | 2363.56 | 196.96 | 704.01
| 2600 | 23.755 | 74.37 | 2455.08 | 207.82 | 742.8
| 2700 | 23.755 | 74.37 | 2546.61 | 218.67 | 781.6
| 2800 | 23.755 | 74.37 | 2638.14 | 229.52 | 820.39
| 2900 | 23.755 | 74.37 | 2729.67 | 240.38 | 859.18
| 3000 | 23.755 | 74.37 | 2821.19 | 251.23 | 897.98
| 3100 | 23.755 | 74.37 | 2912.72 | 262.08 | 936.77
| 3200 | 23.755 | 74.37 | 3004.25 | 272.93 | 975.56
| 3300 | 23.755 | 74.37 | 3095.78 | 283.79 | 1014.36
| 3400 | 23.755 | 74.37 | 3187.3 | 294.64 | 1053.15
| 3500 | 23.755 | 74.37 | 3278.83 | 305.49 | 1091.94
| 3600 | 23.755 | 74.37 | 3370.36 | 316.35 | 1130.74
| 3700 | 23.755 | 74.37 | 3461.89 | 327.2 | 1169.53
| 3800 | 23.755 | 74.37 | 3553.41 | 338.05 | 1208.32
| 3900 | 23.755 | 74.37 | 3644.94 | 348.91 | 1247.11
| 4000 | 23.755 | 74.37 | 3736.47 | 359.76 | 1285.91
| 4100 | 23.755 | 74.37 | 3828 | 370.61 | 1324.7
| 4200 | 23.755 | 74.37 | 3919.52 | 381.47 | 1363.49
| 4300 | 23.755 | 74.37 | 4011.05 | 392.32 | 1402.29
| 4400 | 23.755 | 74.37 | 4102.58 | 403.17 | 1441.08
| 4500 | 23.755 | 74.37 | 4194.11 | 414.03 | 1479.87
| 4600 | 23.755 | 74.37 | 4285.64 | 424.88 | 1518.67
| 4700 | 23.755 | 74.37 | 4377.16 | 435.73 | 1557.46
| 4800 | 23.755 | 74.37 | 4468.69 | 446.59 | 1596.25
| 4900 | 23.755 | 74.37 | 4560.22 | 457.44 | 1635.05
| 5000 | 23.755 | 74.37 | 4651.75 | 468.29 | 1673.84
| 5100 | 23.755 | 74.37 | 4743.27 | 479.15 | 1712.63
| 5200 | 23.755 | 74.37 | 4834.8 | 490 | 1751.43
| 5300 | 23.755 | 74.37 | 4926.33 | 500.85 | 1790.22
| 5400 | 23.755 | 74.37 | 5017.86 | 511.71 | 1829.01
| 5500 | 23.755 | 74.37 | 5109.38 | 522.56 | 1867.81
| 5600 | 23.755 | 74.37 | 5200.91 | 533.41 | 1906.6
| 5700 | 23.755 | 74.37 | 5292.44 | 544.27 | 1945.39
| 5800 | 23.755 | 74.37 | 5383.97 | 555.12 | 1984.19
| 5883.78 | 23.755 | 74.37 | 5460.65 | 564.21 | 2016.69
| 5900 | 23.438 | 78.343 | 5475.51 | 565.74 | 2022.99
| 5950 | 23.117 | 90.991 | 5521.47 | 567.58 | 2042.56
| 6000 | 23.807 | 103.452 | 5567.37 | 565.07 | 2062.2
| 6050 | 25.424 | 114.832 | 5612.85 | 558.21 | 2081.77
| 6100 | 27.806 | 124.663 | 5657.57 | 547.06 | 2101.11
| 6150 | 30.777 | 132.899 | 5701.19 | 531.71 | 2120.09
| 6200 | 34.181 | 139.731 | 5743.38 | 512.27 | 2138.55
| 6250 | 37.901 | 145.417 | 5783.81 | 488.9 | 2156.35
| 6300 | 41.852 | 150.203 | 5822.18 | 461.76 | 2173.37
| 6350 | 45.972 | 154.29 | 5858.2 | 431.07 | 2189.47
| 6400 | 50.219 | 157.838 | 5891.6 | 397.06 | 2204.52
| 6450 | 54.562 | 160.969 | 5922.11 | 359.99 | 2218.42
| 6500 | 58.977 | 163.776 | 5949.5 | 320.14 | 2231.05
| 6550 | 63.448 | 166.333 | 5973.58 | 277.81 | 2242.33
| 6600 | 67.96 | 168.696 | 5994.15 | 233.33 | 2252.16
| 6650 | 72.504 | 170.913 | 6011.06 | 187.03 | 2260.48
| 6700 | 77.072 | 173.021 | 6024.17 | 139.27 | 2267.21
| 6750 | 81.656 | 175.053 | 6033.4 | 90.41 | 2272.3
| 6800 | 86.251 | 177.038 | 6038.67 | 40.82 | 2275.73
| 6840.77 | 90 | 178.64 | 6040 | 0.11 | 2277.26
| 6900 | 90 | 178.64 | 6040 | -59.1 | 2278.67
| 7000 | 90 | 178.64 | 6040 | -159.07 | 2281.04
| 7100 | 90 | 178.64 | 6040 | -259.05 | 2283.42
| 7200 | 90 | 178.64 | 6040 | -359.02 | 2285.79
| 7300 | 90 | 178.64 | 6040 | -458.99 | 2288.16
| 7400 | 90 | 178.64 | 6040 | -558.96 | 2290.54
| 7500 | 90 | 178.64 | 6040 | -658.93 | 2292.91
| 7600 | 90 | 178.64 | 6040 | -758.9 | 2295.28
| 7700 | 90 | 178.64 | 6040 | -858.88 | 2297.66
| 7800 | 90 | 178.64 | 6040 | -958.85 | 2300.03
| 7900 | 90 | 178.64 | 6040 | -1058.82 | 2302.4
| 8000 | 90 | 178.64 | 6040 | -1158.79 | 2304.78
| 8100 | 90 | 178.64 | 6040 | -1258.76 | 2307.15
| 8200 | 90 | 178.64 | 6040 | -1358.74 | 2309.53
| 8300 | 90 | 178.64 | 6040 | -1458.71 | 2311.9
| 8400 | 90 | 178.64 | 6040 | -1558.68 | 2314.27
| 8500 | 90 | 178.64 | 6040 | -1658.65 | 2316.65
| 8600 | 90 | 178.64 | 6040 | -1758.62 | 2319.02
| 8700 | 90 | 178.64 | 6040 | -1858.59 | 2321.39
| 8800 | 90 | 178.64 | 6040 | -1958.57 | 2323.77
| 8900 | 90 | 178.64 | 6040 | -2058.54 | 2326.14
| 9000 | 90 | 178.64 | 6040 | -2158.51 | 2328.51
| 9100 | 90 | 178.64 | 6040 | -2258.48 | 2330.89
| 9200 | 90 | 178.64 | 6040 | -2358.45 | 2333.26
| 9300 | 90 | 178.64 | 6040 | -2458.43 | 2335.63
| 9400 | 90 | 178.64 | 6040 | -2558.4 | 2338.01
| 9500 | 90 | 178.64 | 6040 | -2658.37 | 2340.38
| 9600 | 90 | 178.64 | 6040 | -2758.34 | 2342.75
| 9700 | 90 | 178.64 | 6040 | -2858.31 | 2345.13
| 9800 | 90 | 178.64 | 6040 | -2958.28 | 2347.5
| 9900 | 90 | 178.64 | 6040 | -3058.26 | 2349.88
| 10000 | 90 | 178.64 | 6040 | -3158.23 | 2352.25
| 10100 | 90 | 178.64 | 6040 | -3258.2 | 2354.62
| 10200 | 90 | 178.64 | 6040 | -3358.17 | 2357
| 10300 | 90 | 178.64 | 6040 | -3458.14 | 2359.37
| 10400 | 90 | 178.64 | 6040 | -3558.12 | 2361.74
| 10500 | 90 | 178.64 | 6040 | -3658.09 | 2364.12
| 10600 | 90 | 178.64 | 6040 | -3758.06 | 2366.49
| 10700 | 90 | 178.64 | 6040 | -3858.03 | 2368.86
| 10800 | 90 | 178.64 | 6040 | -3958 | 2371.24
| 10900 | 90 | 178.64 | 6040 | -4057.98 | 2373.61
| 11000 | 90 | 178.64 | 6040 | -4157.95 | 2375.98
| 11100 | 90 | 178.64 | 6040 | -4257.92 | 2378.36
| 11200 | 90 | 178.64 | 6040 | -4357.89 | 2380.73
| 11300 | 90 | 178.64 | 6040 | -4457.86 | 2383.1
| 11400 | 90 | 178.64 | 6040 | -4557.83 | 2385.48
| 11500 | 90 | 178.64 | 6040 | -4657.81 | 2387.85
| 11600 | 90 | 178.64 | 6040 | -4757.78 | 2390.23
| 11700 | 90 | 178.64 | 6040 | -4857.75 | 2392.6
| 11800 | 90 | 178.64 | 6040 | -4957.72 | 2394.97
| 11900 | 90 | 178.64 | 6040 | -5057.69 | 2397.35
| 12000 | 90 | 178.64 | 6040 | -5157.67 | 2399.72
| 12100 | 90 | 178.64 | 6040 | -5257.64 | 2402.09
| 12200 | 90 | 178.64 | 6040 | -5357.61 | 2404.47
| 12300 | 90 | 178.64 | 6040 | -5457.58 | 2406.84
| 12400 | 90 | 178.64 | 6040 | -5557.55 | 2409.21
| 12500 | 90 | 178.64 | 6040 | -5657.52 | 2411.59
| 12600 | 90 | 178.64 | 6040 | -5757.5 | 2413.96
| 12700 | 90 | 178.64 | 6040 | -5857.47 | 2416.33
| 12800 | 90 | 178.64 | 6040 | -5957.44 | 2418.71
| 12900 | 90 | 178.64 | 6040 | -6057.41 | 2421.08
| 13000 | 90 | 178.64 | 6040 | -6157.38 | 2423.45
| 13100 | 90 | 178.64 | 6040 | -6257.36 | 2425.83
| 13200 | 90 | 178.64 | 6040 | -6357.33 | 2428.2
| 13300 | 90 | 178.64 | 6040 | -6457.3 | 2430.58
| 13400 | 90 | 178.64 | 6040 | -6557.27 | 2432.95
| 13500 | 90 | 178.64 | 6040 | -6657.24 | 2435.32
| 13600 | 90 | 178.64 | 6040 | -6757.21 | 2437.7
| 13700 | 90 | 178.64 | 6040 | -6857.19 | 2440.07
| 13800 | 90 | 178.64 | 6040 | -6957.16 | 2442.44
| 13900 | 90 | 178.64 | 6040 | -7057.13 | 2444.82
| 14000 | 90 | 178.64 | 6040 | -7157.1 | 2447.19
| 14100 | 90 | 178.64 | 6040 | -7257.07 | 2449.56
| 14200 | 90 | 178.64 | 6040 | -7357.05 | 2451.94
| 14300 | 90 | 178.64 | 6040 | -7457.02 | 2454.31
| 14400 | 90 | 178.64 | 6040 | -7556.99 | 2456.68
| 14500 | 90 | 178.64 | 6040 | -7656.96 | 2459.06
| 14600 | 90 | 178.64 | 6040 | -7756.93 | 2461.43
| 14700 | 90 | 178.64 | 6040 | -7856.9 | 2463.8
| 14800 | 90 | 178.64 | 6040 | -7956.88 | 2466.18
| 14900 | 90 | 178.64 | 6040 | -8056.85 | 2468.55
| 15000 | 90 | 178.64 | 6040 | -8156.82 | 2470.93
| 15100 | 90 | 178.64 | 6040 | -8256.79 | 2473.3
| 15200 | 90 | 178.64 | 6040 | -8356.76 | 2475.67
| 15300 | 90 | 178.64 | 6040 | -8456.74 | 2478.05
| 15400 | 90 | 178.64 | 6040 | -8556.71 | 2480.42
| 15500 | 90 | 178.64 | 6040 | -8656.68 | 2482.79
| 15600 | 90 | 178.64 | 6040 | -8756.65 | 2485.17
| 15700 | 90 | 178.64 | 6040 | -8856.62 | 2487.54
| 15800 | 90 | 178.64 | 6040 | -8956.59 | 2489.91
| 15900 | 90 | 178.64 | 6040 | -9056.57 | 2492.29
| 16000 | 90 | 178.64 | 6040 | -9156.54 | 2494.66
| 16100 | 90 | 178.64 | 6040 | -9256.51 | 2497.03
| 16200 | 90 | 178.64 | 6040 | -9356.48 | 2499.41
| 16300 | 90 | 178.64 | 6040 | -9456.45 | 2501.78
| 16400 | 90 | 178.64 | 6040 | -9556.43 | 2504.15
| 16500 | 90 | 178.64 | 6040 | -9656.4 | 2506.53
| 16600 | 90 | 178.64 | 6040 | -9756.37 | 2508.9
| 16700 | 90 | 178.64 | 6040 | -9856.34 | 2511.28
| 16800 | 90 | 178.64 | 6040 | -9956.31 | 2513.65
| 16865.66 | 90 | 178.64 | 6040 | -10021.95 | 2515.21

## Lookup (hidden)
North Reference | RetunValue | Grid Type | ReturnValue | Deviation Indicator | ReturnValue
| 2 |  | 0 |  | 4
True |  | SPCS-Colorado Central-NAD27 |  | Directional
Grid |  | SPCS-Colorado Central-NAD83 |  | High Angle
|  | SPCS-Colorado North-NAD27 |  | Horizontal
SPCS-Colorado North-NAD83
SPCS-Colorado South-NAD27
SPCS-Colorado South-NAD83
UTM-Zone 12 NAD27
UTM-Zone 12 NAD83
UTM-Zone 13 NAD27
UTM-Zone 13 NAD83