## Data
Header Information | measured depth (ft) | inclination (°) | azimuth (°) | true vertical depth (ft) | northing +N/-S (ft) | easting +E/-W (ft)
Operator Name | 0 | 0 | 0 | 0 | 0 | 0
BONANZA CREEK ENERGY | 100 | 0 | 0 | 100 | 0 | 0
Operator Number | 200 | 2 | 149.226 | 199.98 | -1.5 | 0.89
| 300 | 4 | 149.226 | 299.84 | -6 | 3.57
Well Name and Number | 400 | 6 | 149.226 | 399.45 | -13.48 | 8.03
STATE SEVENTY HOLES Y-E-10HNXRL | 500 | 8 | 149.226 | 498.7 | -23.95 | 14.26
API Number (if available) | 600 | 10 | 149.226 | 597.47 | -37.39 | 22.27
| 700 | 12 | 149.226 | 695.62 | -53.79 | 32.03
Location: QQ SEC TWP RGE | 800 | 14 | 149.226 | 793.06 | -73.11 | 43.54
Sec. 3-T4N-R62W | 900 | 16 | 149.226 | 889.64 | -95.35 | 56.78
Citing Type: Planned or Actual | 1000 | 18 | 149.226 | 985.27 | -120.47 | 71.74
Planned | 1100 | 20 | 149.226 | 1079.82 | -148.44 | 88.4
Deviation Indicator | 1200 | 22 | 149.226 | 1173.17 | -179.23 | 106.73
Horizontal | 1300 | 24 | 149.226 | 1265.21 | -212.8 | 126.72
North Reference | 1400 | 26 | 149.226 | 1355.84 | -249.11 | 148.34
True | 1500 | 28 | 149.226 | 1444.94 | -288.11 | 171.57
Grid Type | 1600 | 30 | 149.226 | 1532.39 | -329.77 | 196.38
#VALUE! | 1700 | 32 | 149.226 | 1618.11 | -374.02 | 222.73
| 1800 | 34 | 149.226 | 1701.97 | -420.81 | 250.59
| 1900 | 36 | 149.226 | 1783.88 | -470.09 | 279.94
| 2000 | 38 | 149.226 | 1863.74 | -521.79 | 310.73
| 2100 | 40 | 149.226 | 1941.45 | -575.86 | 342.92
| 2200 | 42 | 149.226 | 2016.92 | -632.23 | 376.49
| 2300 | 44 | 149.226 | 2090.05 | -690.82 | 411.38
| 2400 | 46 | 149.226 | 2160.76 | -751.57 | 447.56
| 2500 | 48 | 149.226 | 2228.95 | -814.41 | 484.98
| 2600 | 50 | 149.226 | 2294.55 | -879.25 | 523.59
| 2700 | 52 | 149.226 | 2357.48 | -946.02 | 563.35
| 2726.39 | 52.528 | 149.226 | 2373.63 | -963.95 | 574.03
| 2800 | 52.528 | 149.226 | 2418.42 | -1014.14 | 603.92
| 2900 | 52.528 | 149.226 | 2479.25 | -1082.33 | 644.53
| 3000 | 52.528 | 149.226 | 2540.09 | -1150.52 | 685.13
| 3100 | 52.528 | 149.226 | 2600.93 | -1218.71 | 725.74
| 3200 | 52.528 | 149.226 | 2661.77 | -1286.9 | 766.35
| 3300 | 52.528 | 149.226 | 2722.6 | -1355.09 | 806.95
| 3400 | 52.528 | 149.226 | 2783.44 | -1423.28 | 847.56
| 3500 | 52.528 | 149.226 | 2844.28 | -1491.47 | 888.17
| 3600 | 52.528 | 149.226 | 2905.12 | -1559.66 | 928.77
| 3700 | 52.528 | 149.226 | 2965.96 | -1627.85 | 969.38
| 3800 | 52.528 | 149.226 | 3026.79 | -1696.04 | 1009.99
| 3900 | 52.528 | 149.226 | 3087.63 | -1764.23 | 1050.59
| 4000 | 52.528 | 149.226 | 3148.47 | -1832.42 | 1091.2
| 4100 | 52.528 | 149.226 | 3209.31 | -1900.61 | 1131.81
| 4200 | 52.528 | 149.226 | 3270.14 | -1968.8 | 1172.41
| 4300 | 52.528 | 149.226 | 3330.98 | -2036.99 | 1213.02
| 4400 | 52.528 | 149.226 | 3391.82 | -2105.18 | 1253.63
| 4500 | 52.528 | 149.226 | 3452.66 | -2173.37 | 1294.23
| 4600 | 52.528 | 149.226 | 3513.49 | -2241.56 | 1334.84
| 4700 | 52.528 | 149.226 | 3574.33 | -2309.75 | 1375.45
| 4800 | 52.528 | 149.226 | 3635.17 | -2377.94 | 1416.06
| 4900 | 52.528 | 149.226 | 3696.01 | -2446.13 | 1456.66
| 5000 | 52.528 | 149.226 | 3756.84 | -2514.32 | 1497.27
| 5100 | 52.528 | 149.226 | 3817.68 | -2582.51 | 1537.88
| 5200 | 52.528 | 149.226 | 3878.52 | -2650.7 | 1578.48
| 5300 | 52.528 | 149.226 | 3939.36 | -2718.89 | 1619.09
| 5400 | 52.528 | 149.226 | 4000.19 | -2787.08 | 1659.7
| 5500 | 52.528 | 149.226 | 4061.03 | -2855.27 | 1700.3
| 5600 | 52.528 | 149.226 | 4121.87 | -2923.46 | 1740.91
| 5700 | 52.528 | 149.226 | 4182.71 | -2991.65 | 1781.52
| 5800 | 52.528 | 149.226 | 4243.54 | -3059.84 | 1822.12
| 5900 | 52.528 | 149.226 | 4304.38 | -3128.03 | 1862.73
| 6000 | 52.528 | 149.226 | 4365.22 | -3196.22 | 1903.34
| 6100 | 52.528 | 149.226 | 4426.06 | -3264.41 | 1943.94
| 6200 | 52.528 | 149.226 | 4486.89 | -3332.6 | 1984.55
| 6300 | 52.528 | 149.226 | 4547.73 | -3400.79 | 2025.16
| 6400 | 52.528 | 149.226 | 4608.57 | -3468.98 | 2065.76
| 6500 | 52.528 | 149.226 | 4669.41 | -3537.17 | 2106.37
| 6600 | 52.528 | 149.226 | 4730.25 | -3605.36 | 2146.98
| 6700 | 52.528 | 149.226 | 4791.08 | -3673.55 | 2187.59
| 6800 | 52.528 | 149.226 | 4851.92 | -3741.74 | 2228.19
| 6900 | 52.528 | 149.226 | 4912.76 | -3809.93 | 2268.8
| 7000 | 52.528 | 149.226 | 4973.6 | -3878.12 | 2309.41
| 7100 | 52.528 | 149.226 | 5034.43 | -3946.31 | 2350.01
| 7200 | 52.528 | 149.226 | 5095.27 | -4014.5 | 2390.62
| 7300 | 52.528 | 149.226 | 5156.11 | -4082.69 | 2431.23
| 7400 | 52.528 | 149.226 | 5216.95 | -4150.88 | 2471.83
| 7500 | 52.528 | 149.226 | 5277.78 | -4219.07 | 2512.44
| 7600 | 52.528 | 149.226 | 5338.62 | -4287.26 | 2553.05
| 7700 | 52.528 | 149.226 | 5399.46 | -4355.45 | 2593.65
| 7800 | 52.528 | 149.226 | 5460.3 | -4423.64 | 2634.26
| 7878.34 | 52.528 | 149.226 | 5507.95 | -4477.06 | 2666.07
| 7900 | 51.833 | 151.824 | 5521.24 | -4491.96 | 2674.49
| 7950 | 50.455 | 157.998 | 5552.63 | -4527.18 | 2691
| 8000 | 49.416 | 164.39 | 5584.83 | -4563.36 | 2703.34
| 8050 | 48.739 | 170.948 | 5617.6 | -4600.23 | 2711.41
| 8100 | 48.44 | 177.605 | 5650.69 | -4637.5 | 2715.16
| 8150 | 48.528 | 184.283 | 5683.85 | -4674.9 | 2714.54
| 8200 | 48.999 | 190.904 | 5716.83 | -4712.13 | 2709.57
| 8250 | 49.841 | 197.395 | 5749.38 | -4748.91 | 2700.28
| 8300 | 51.037 | 203.694 | 5781.24 | -4784.96 | 2686.75
| 8350 | 52.558 | 209.756 | 5812.18 | -4820.02 | 2669.07
| 8400 | 54.376 | 215.555 | 5841.96 | -4853.8 | 2647.39
| 8450 | 56.459 | 221.077 | 5870.35 | -4886.07 | 2621.87
| 8500 | 58.775 | 226.326 | 5897.14 | -4916.56 | 2592.7
| 8550 | 61.293 | 231.313 | 5922.13 | -4945.04 | 2560.1
| 8600 | 63.986 | 236.058 | 5945.12 | -4971.31 | 2524.32
| 8650 | 66.826 | 240.584 | 5965.93 | -4995.16 | 2485.64
| 8700 | 69.791 | 244.919 | 5984.42 | -5016.4 | 2444.34
| 8750 | 72.857 | 249.088 | 6000.43 | -5034.89 | 2400.75
| 8800 | 76.006 | 253.12 | 6013.86 | -5050.47 | 2355.19
| 8850 | 79.22 | 257.043 | 6024.58 | -5063.03 | 2308.02
| 8900 | 82.482 | 260.881 | 6032.54 | -5072.47 | 2259.58
| 8950 | 85.777 | 264.663 | 6037.65 | -5078.72 | 2210.25
| 9000 | 89.09 | 268.412 | 6039.89 | -5081.73 | 2160.41
| 9013.71 | 90 | 269.438 | 6040 | -5081.99 | 2146.7
| 9100 | 90 | 269.438 | 6040 | -5082.84 | 2060.42
| 9200 | 90 | 269.438 | 6040 | -5083.82 | 1960.42
| 9300 | 90 | 269.438 | 6040 | -5084.8 | 1860.43
| 9400 | 90 | 269.438 | 6040 | -5085.78 | 1760.43
| 9500 | 90 | 269.438 | 6040 | -5086.76 | 1660.44
| 9600 | 90 | 269.438 | 6040 | -5087.74 | 1560.44
| 9700 | 90 | 269.438 | 6040 | -5088.73 | 1460.45
| 9800 | 90 | 269.438 | 6040 | -5089.71 | 1360.45
| 9900 | 90 | 269.438 | 6040 | -5090.69 | 1260.45
| 10000 | 90 | 269.438 | 6040 | -5091.67 | 1160.46
| 10100 | 90 | 269.438 | 6040 | -5092.65 | 1060.46
| 10200 | 90 | 269.438 | 6040 | -5093.63 | 960.47
| 10300 | 90 | 269.438 | 6040 | -5094.62 | 860.47
| 10400 | 90 | 269.438 | 6040 | -5095.6 | 760.48
| 10500 | 90 | 269.438 | 6040 | -5096.58 | 660.48
| 10600 | 90 | 269.438 | 6040 | -5097.56 | 560.49
| 10700 | 90 | 269.438 | 6040 | -5098.54 | 460.49
| 10800 | 90 | 269.438 | 6040 | -5099.52 | 360.5
| 10900 | 90 | 269.438 | 6040 | -5100.51 | 260.5
| 11000 | 90 | 269.438 | 6040 | -5101.49 | 160.51
| 11100 | 90 | 269.438 | 6040 | -5102.47 | 60.51
| 11200 | 90 | 269.438 | 6040 | -5103.45 | -39.48
| 11300 | 90 | 269.438 | 6040 | -5104.43 | -139.48
| 11400 | 90 | 269.438 | 6040 | -5105.41 | -239.47
| 11500 | 90 | 269.438 | 6040 | -5106.4 | -339.47
| 11600 | 90 | 269.438 | 6040 | -5107.38 | -439.46
| 11700 | 90 | 269.438 | 6040 | -5108.36 | -539.46
| 11800 | 90 | 269.438 | 6040 | -5109.34 | -639.45
| 11900 | 90 | 269.438 | 6040 | -5110.32 | -739.45
| 12000 | 90 | 269.438 | 6040 | -5111.3 | -839.44
| 12100 | 90 | 269.438 | 6040 | -5112.28 | -939.44
| 12200 | 90 | 269.438 | 6040 | -5113.27 | -1039.43
| 12300 | 90 | 269.438 | 6040 | -5114.25 | -1139.43
| 12400 | 90 | 269.438 | 6040 | -5115.23 | -1239.42
| 12500 | 90 | 269.438 | 6040 | -5116.21 | -1339.42
| 12600 | 90 | 269.438 | 6040 | -5117.19 | -1439.42
| 12700 | 90 | 269.438 | 6040 | -5118.17 | -1539.41
| 12800 | 90 | 269.438 | 6040 | -5119.16 | -1639.41
| 12900 | 90 | 269.438 | 6040 | -5120.14 | -1739.4
| 13000 | 90 | 269.438 | 6040 | -5121.12 | -1839.4
| 13100 | 90 | 269.438 | 6040 | -5122.1 | -1939.39
| 13200 | 90 | 269.438 | 6040 | -5123.08 | -2039.39
| 13300 | 90 | 269.438 | 6040 | -5124.06 | -2139.38
| 13400 | 90 | 269.438 | 6040 | -5125.05 | -2239.38
| 13500 | 90 | 269.438 | 6040 | -5126.03 | -2339.37
| 13600 | 90 | 269.438 | 6040 | -5127.01 | -2439.37
| 13700 | 90 | 269.438 | 6040 | -5127.99 | -2539.36
| 13800 | 90 | 269.438 | 6040 | -5128.97 | -2639.36
| 13900 | 90 | 269.438 | 6040 | -5129.95 | -2739.35
| 14000 | 90 | 269.438 | 6040 | -5130.94 | -2839.35
| 14100 | 90 | 269.438 | 6040 | -5131.92 | -2939.34
| 14200 | 90 | 269.438 | 6040 | -5132.9 | -3039.34
| 14300 | 90 | 269.438 | 6040 | -5133.88 | -3139.33
| 14400 | 90 | 269.438 | 6040 | -5134.86 | -3239.33
| 14500 | 90 | 269.438 | 6040 | -5135.84 | -3339.32
| 14600 | 90 | 269.438 | 6040 | -5136.83 | -3439.32
| 14700 | 90 | 269.438 | 6040 | -5137.81 | -3539.31
| 14800 | 90 | 269.438 | 6040 | -5138.79 | -3639.31
| 14900 | 90 | 269.438 | 6040 | -5139.77 | -3739.3
| 15000 | 90 | 269.438 | 6040 | -5140.75 | -3839.3
| 15100 | 90 | 269.438 | 6040 | -5141.73 | -3939.29
| 15200 | 90 | 269.438 | 6040 | -5142.71 | -4039.29
| 15300 | 90 | 269.438 | 6040 | -5143.7 | -4139.29
| 15400 | 90 | 269.438 | 6040 | -5144.68 | -4239.28
| 15500 | 90 | 269.438 | 6040 | -5145.66 | -4339.28
| 15600 | 90 | 269.438 | 6040 | -5146.64 | -4439.27
| 15700 | 90 | 269.438 | 6040 | -5147.62 | -4539.27
| 15800 | 90 | 269.438 | 6040 | -5148.6 | -4639.26
| 15900 | 90 | 269.438 | 6040 | -5149.59 | -4739.26
| 16000 | 90 | 269.438 | 6040 | -5150.57 | -4839.25
| 16100 | 90 | 269.438 | 6040 | -5151.55 | -4939.25
| 16200 | 90 | 269.438 | 6040 | -5152.53 | -5039.24
| 16300 | 90 | 269.438 | 6040 | -5153.51 | -5139.24
| 16400 | 90 | 269.438 | 6040 | -5154.49 | -5239.23
| 16500 | 90 | 269.438 | 6040 | -5155.48 | -5339.23
| 16600 | 90 | 269.438 | 6040 | -5156.46 | -5439.22
| 16700 | 90 | 269.438 | 6040 | -5157.44 | -5539.22
| 16800 | 90 | 269.438 | 6040 | -5158.42 | -5639.21
| 16900 | 90 | 269.438 | 6040 | -5159.4 | -5739.21
| 17000 | 90 | 269.438 | 6040 | -5160.38 | -5839.2
| 17100 | 90 | 269.438 | 6040 | -5161.37 | -5939.2
| 17200 | 90 | 269.438 | 6040 | -5162.35 | -6039.19
| 17300 | 90 | 269.438 | 6040 | -5163.33 | -6139.19
| 17400 | 90 | 269.438 | 6040 | -5164.31 | -6239.18
| 17500 | 90 | 269.438 | 6040 | -5165.29 | -6339.18
| 17600 | 90 | 269.438 | 6040 | -5166.27 | -6439.17
| 17700 | 90 | 269.438 | 6040 | -5167.26 | -6539.17
| 17800 | 90 | 269.438 | 6040 | -5168.24 | -6639.16
| 17900 | 90 | 269.438 | 6040 | -5169.22 | -6739.16
| 18000 | 90 | 269.438 | 6040 | -5170.2 | -6839.15
| 18100 | 90 | 269.438 | 6040 | -5171.18 | -6939.15
| 18200 | 90 | 269.438 | 6040 | -5172.16 | -7039.15
| 18300 | 90 | 269.438 | 6040 | -5173.14 | -7139.14
| 18400 | 90 | 269.438 | 6040 | -5174.13 | -7239.14
| 18500 | 90 | 269.438 | 6040 | -5175.11 | -7339.13
| 18600 | 90 | 269.438 | 6040 | -5176.09 | -7439.13
| 18700 | 90 | 269.438 | 6040 | -5177.07 | -7539.12
| 18800 | 90 | 269.438 | 6040 | -5178.05 | -7639.12
| 18900 | 90 | 269.438 | 6040 | -5179.03 | -7739.11
| 18919.7 | 90 | 269.438 | 6040 | -5179.23 | -7758.81

## Lookup (hidden)
North Reference | RetunValue | Grid Type | ReturnValue | Deviation Indicator | ReturnValue
| 2 |  | 0 |  | 4
True |  | SPCS-Colorado Central-NAD27 |  | Directional
Grid |  | SPCS-Colorado Central-NAD83 |  | High Angle
|  | SPCS-Colorado North-NAD27 |  | Horizontal
SPCS-Colorado North-NAD83
SPCS-Colorado South-NAD27
SPCS-Colorado South-NAD83
UTM-Zone 12 NAD27
UTM-Zone 12 NAD83
UTM-Zone 13 NAD27
UTM-Zone 13 NAD83