## Data
Header Information | measured depth (ft) | inclination (°) | azimuth (°) | true vertical depth (ft) | northing +N/-S (ft) | easting +E/-W (ft)
Operator Name | 0 | 0 | 0 | 0 | 0 | 0
CRESTONE PEAK RESOURCES | 183 | 1.5 | 347.8 | 182.98 | 2.34 | -0.51
Operator Number | 275 | 3.8 | 340.9 | 274.87 | 6.4 | -1.76
| 350 | 5.3 | 342.8 | 349.64 | 12.06 | -3.6
Well Name and Number | 439 | 7.8 | 345.4 | 438.05 | 21.83 | -6.33
PROSPER FARMS 4-65 2-1-6 1BH | 527 | 10.1 | 344.5 | 524.97 | 35.05 | -9.9
API Number (if available) | 613 | 10.9 | 341.5 | 609.53 | 50.02 | -14.5
| 700 | 12.7 | 337.4 | 694.69 | 66.65 | -20.78
Location: QQ SEC TWP RGE | 787 | 13.5 | 336.8 | 779.43 | 84.82 | -28.46
Sec. 2-T4S-R65W | 875 | 14.2 | 340.1 | 864.87 | 104.41 | -36.18
Citing Type: Planned or Actual | 963 | 12.4 | 340.1 | 950.5 | 123.44 | -43.07
ACTUAL | 1052 | 14.5 | 339.7 | 1037.06 | 142.88 | -50.19
Deviation Indicator | 1139 | 16 | 341.4 | 1120.99 | 164.46 | -57.79
Horizontal | 1228 | 18.1 | 342.1 | 1206.08 | 189.24 | -65.95
North Reference | 1319 | 16.7 | 335.7 | 1292.92 | 214.62 | -75.68
True | 1406 | 17.2 | 336.6 | 1376.14 | 237.81 | -85.93
Grid Type | 1493 | 17.8 | 340.1 | 1459.11 | 262.12 | -95.57
#VALUE! | 1580 | 17.7 | 340 | 1541.97 | 287.06 | -104.62
| 1667 | 18.9 | 337.9 | 1624.57 | 312.54 | -114.44
| 1754 | 19.6 | 341.6 | 1706.71 | 339.44 | -124.35
| 1841 | 20.4 | 340.4 | 1788.46 | 367.57 | -134.04
| 1928 | 21.6 | 341 | 1869.68 | 397 | -144.34
| 2015 | 21.4 | 340.7 | 1950.63 | 427.12 | -154.8
| 2102 | 19.6 | 339.2 | 2032.12 | 455.75 | -165.23
| 2190 | 17.9 | 336.3 | 2115.45 | 481.93 | -175.91
| 2277 | 19.2 | 339.8 | 2197.93 | 507.6 | -186.23
| 2364 | 19.4 | 341 | 2280.04 | 534.69 | -195.87
| 2451 | 20.5 | 341 | 2361.82 | 562.75 | -205.53
| 2538 | 20.6 | 343.2 | 2443.28 | 591.81 | -214.92
| 2626 | 21.1 | 345.1 | 2525.52 | 621.94 | -223.46
| 2713 | 22.2 | 346 | 2606.38 | 653.02 | -231.47
| 2799 | 23.1 | 345.4 | 2685.75 | 685.11 | -239.65
| 2886 | 23.4 | 346.7 | 2765.68 | 718.44 | -247.93
| 2973 | 22.6 | 341.8 | 2845.77 | 751.14 | -257.12
| 3060 | 21.7 | 338.4 | 2926.36 | 781.97 | -268.27
| 3148 | 19.1 | 338.5 | 3008.83 | 810.5 | -279.53
| 3235 | 17.6 | 341.5 | 3091.4 | 836.22 | -288.93
| 3322 | 17.1 | 342.3 | 3174.45 | 860.88 | -296.99
| 3412 | 16.1 | 342.2 | 3260.69 | 885.37 | -304.83
| 3500 | 15.1 | 342.9 | 3345.45 | 907.94 | -311.93
| 3572 | 15.2 | 343.9 | 3414.95 | 925.97 | -317.3
| 3711 | 15.37 | 345.88 | 3549.03 | 961.34 | -326.85
| 3806 | 15.95 | 350.8 | 3640.51 | 986.44 | -332.01
| 3900 | 16.52 | 349.73 | 3730.76 | 1012.34 | -336.46
| 3995 | 18.35 | 345.48 | 3821.4 | 1040.11 | -342.61
| 4090 | 20 | 342.16 | 3911.13 | 1070.05 | -351.34
| 4185 | 22.23 | 343.36 | 3999.74 | 1102.74 | -361.46
| 4279 | 20.04 | 341.36 | 4087.42 | 1135.04 | -371.71
| 4374 | 21.77 | 339.4 | 4176.16 | 1166.96 | -383.11
| 4469 | 20.69 | 337.68 | 4264.71 | 1198.98 | -395.68
| 4563 | 21.02 | 342.25 | 4352.56 | 1230.4 | -407.13
| 4658 | 19.56 | 344.55 | 4441.66 | 1261.95 | -416.56
| 4752 | 20.75 | 347.59 | 4529.91 | 1293.38 | -424.33
| 4847 | 23.23 | 347.3 | 4617.99 | 1328.1 | -432.07
| 4942 | 20.62 | 347.55 | 4706.11 | 1362.72 | -439.79
| 5037 | 20.48 | 343.11 | 4795.07 | 1394.96 | -448.23
| 5131 | 21.09 | 337.8 | 4882.96 | 1426.36 | -459.4
| 5226 | 21.88 | 336.99 | 4971.36 | 1458.47 | -472.77
| 5321 | 24.58 | 338.51 | 5058.65 | 1493.16 | -486.93
| 5416 | 21.43 | 336.44 | 5146.09 | 1527.46 | -501.11
| 5510 | 21.92 | 336.42 | 5233.44 | 1559.28 | -515
| 5605 | 20.6 | 337.74 | 5321.97 | 1591 | -528.42
| 5700 | 22.5 | 338.81 | 5410.33 | 1623.42 | -541.32
| 5794 | 23.5 | 336.53 | 5496.86 | 1657.38 | -555.29
| 5889 | 21.23 | 333.71 | 5584.71 | 1690.18 | -570.45
| 5983 | 19.31 | 332.62 | 5672.88 | 1719.25 | -585.14
| 6078 | 16.83 | 332.27 | 5763.19 | 1745.37 | -598.77
| 6173 | 17.65 | 338.19 | 5853.93 | 1770.92 | -610.52
| 6268 | 17.81 | 340.49 | 5944.42 | 1797.98 | -620.72
| 6362 | 16.69 | 341.86 | 6034.19 | 1824.36 | -629.72
| 6457 | 17.48 | 341.33 | 6124.99 | 1850.84 | -638.54
| 6552 | 21.33 | 340.8 | 6214.58 | 1880.69 | -648.79
| 6646 | 20.94 | 337.45 | 6302.26 | 1912.35 | -660.86
| 6741 | 22.07 | 340.71 | 6390.65 | 1944.87 | -673.26
| 6836 | 20.85 | 341.78 | 6479.06 | 1977.78 | -684.45
| 6931 | 21.25 | 344.07 | 6567.72 | 2010.39 | -694.46
| 7025 | 19.42 | 343.01 | 6655.86 | 2041.72 | -703.7
| 7120 | 19.5 | 344.98 | 6745.44 | 2072.14 | -712.42
| 7215 | 19.15 | 340.19 | 6835.09 | 2102.12 | -721.81
| 7310 | 20.14 | 336.05 | 6924.56 | 2131.72 | -733.73
| 7405 | 20.97 | 340.71 | 7013.52 | 2162.72 | -745.99
| 7499 | 23.1 | 338.99 | 7100.65 | 2195.81 | -758.16
| 7593 | 22.15 | 338.79 | 7187.41 | 2229.55 | -771.18
| 7688 | 20.92 | 5.34 | 7275.99 | 2263.21 | -776.1
| 7783 | 22.33 | 34.28 | 7364.55 | 2295.1 | -764.32
| 7878 | 23.22 | 54.43 | 7452.28 | 2320.95 | -738.88
| 7972 | 26.72 | 64.71 | 7537.52 | 2340.77 | -704.67
| 8067 | 33.43 | 69.61 | 7619.7 | 2359.04 | -660.78
| 8162 | 44.17 | 68.48 | 7693.63 | 2380.36 | -605.3
| 8257 | 50.63 | 66.73 | 7757.9 | 2407.03 | -540.7
| 8351 | 56.33 | 76.82 | 7813.91 | 2430.37 | -469.06
| 8446 | 65.35 | 78.72 | 7860.15 | 2447.86 | -388.06
| 8541 | 75.88 | 83.6 | 7891.66 | 2461.49 | -299.65
| 8636 | 82.82 | 90.23 | 7909.22 | 2466.44 | -206.53
| 8730 | 91.06 | 90.63 | 7914.23 | 2465.74 | -112.74
| 8825 | 92.64 | 89.84 | 7911.17 | 2465.35 | -17.8
| 8920 | 91.78 | 90.5 | 7907.5 | 2465.07 | 77.13
| 9014 | 91.75 | 91.29 | 7904.61 | 2463.6 | 171.07
| 9109 | 91.46 | 90.61 | 7901.95 | 2462.02 | 266.02
| 9204 | 91.2 | 90.92 | 7899.74 | 2460.76 | 360.99
| 9298 | 91.62 | 88.43 | 7897.43 | 2461.29 | 454.95
| 9393 | 92.26 | 87.33 | 7894.21 | 2464.8 | 549.83
| 9674 | 93.26 | 86.75 | 7880.68 | 2479.29 | 830.12
| 9769 | 90.99 | 89.91 | 7877.16 | 2482.06 | 925
| 9864 | 91.48 | 89.69 | 7875.11 | 2482.39 | 1019.98
| 9959 | 90.21 | 91.13 | 7873.71 | 2481.71 | 1114.96
| 10053 | 90.94 | 92.11 | 7872.77 | 2479.05 | 1208.91
| 10148 | 90.88 | 91.98 | 7871.26 | 2475.66 | 1303.84
| 10243 | 90.6 | 91.02 | 7870.03 | 2473.18 | 1398.8
| 10337 | 90.69 | 91.39 | 7868.97 | 2471.2 | 1492.77
| 10527 | 90.93 | 91.55 | 7866.29 | 2466.33 | 1682.69
| 10621 | 91.04 | 91.44 | 7864.67 | 2463.87 | 1776.65
| 10716 | 90.15 | 90.13 | 7863.69 | 2462.57 | 1871.63
| 10810 | 90.67 | 91.58 | 7863.01 | 2461.17 | 1965.61
| 10905 | 91.24 | 90.41 | 7861.43 | 2459.52 | 2060.58
| 11000 | 90.97 | 89.32 | 7859.6 | 2459.75 | 2155.56
| 11094 | 91.27 | 91.12 | 7857.76 | 2459.38 | 2249.54
| 11189 | 90.72 | 90.05 | 7856.11 | 2458.41 | 2344.52
| 11284 | 90.92 | 90.68 | 7854.75 | 2457.81 | 2439.51
| 11378 | 91.31 | 91.56 | 7852.92 | 2455.97 | 2533.47
| 11473 | 91.33 | 91.47 | 7850.73 | 2453.46 | 2628.41
| 11568 | 91.16 | 91.29 | 7848.67 | 2451.17 | 2723.36
| 11662 | 90.55 | 86.65 | 7847.27 | 2452.86 | 2817.31
| 11757 | 90.87 | 88.81 | 7846.09 | 2456.63 | 2912.22
| 11851 | 91.05 | 88.52 | 7844.51 | 2458.82 | 3006.18
| 12041 | 91.2 | 88.67 | 7840.78 | 2463.47 | 3196.09
| 12135 | 90.73 | 89.4 | 7839.2 | 2465.06 | 3290.06
| 12229 | 91.37 | 88.94 | 7837.48 | 2466.42 | 3384.04
| 12324 | 89.38 | 89.51 | 7836.86 | 2467.7 | 3479.02
| 12476 | 89.93 | 90.88 | 7837.77 | 2467.19 | 3631.01
| 12571 | 92.3 | 91.2 | 7835.92 | 2465.46 | 3725.97
| 12665 | 91.96 | 91.04 | 7832.43 | 2463.63 | 3819.89
| 12760 | 91.61 | 90.8 | 7829.47 | 2462.1 | 3914.83
| 12854 | 91.66 | 88.93 | 7826.79 | 2462.32 | 4008.79
| 12949 | 91.89 | 89.28 | 7823.84 | 2463.81 | 4103.73
| 13044 | 92.03 | 87.72 | 7820.6 | 2466.29 | 4198.64
| 13138 | 90.42 | 89.71 | 7818.59 | 2468.4 | 4292.59
| 13233 | 90.41 | 89.85 | 7817.9 | 2468.76 | 4387.58
| 13328 | 90.65 | 88.35 | 7817.02 | 2470.25 | 4482.57
| 13423 | 91.32 | 87.65 | 7815.39 | 2473.57 | 4577.49
| 13518 | 89.84 | 89.67 | 7814.42 | 2475.79 | 4672.45
| 13613 | 89.94 | 89.12 | 7814.61 | 2476.79 | 4767.45
| 13707 | 90.74 | 92.49 | 7814.05 | 2475.47 | 4861.42
| 13802 | 91.29 | 91.8 | 7812.37 | 2471.92 | 4956.34
| 13896 | 91.7 | 90.68 | 7809.91 | 2469.88 | 5050.28
| 13991 | 92.75 | 89.99 | 7806.22 | 2469.33 | 5145.21
| 14086 | 90.26 | 90.93 | 7803.73 | 2468.57 | 5240.17
| 14180 | 90.95 | 92.16 | 7802.74 | 2466.03 | 5334.12
| 14275 | 90.94 | 91.29 | 7801.17 | 2463.17 | 5429.07
| 14369 | 92.12 | 90.67 | 7798.66 | 2461.57 | 5523.02
| 14464 | 90.96 | 92.11 | 7796.11 | 2459.26 | 5617.95
| 14558 | 88.75 | 93.71 | 7796.34 | 2454.49 | 5711.82
| 14653 | 88.94 | 92.77 | 7798.26 | 2449.12 | 5806.65
| 14748 | 88.35 | 92.73 | 7800.51 | 2444.57 | 5901.51
| 14842 | 90.38 | 91.61 | 7801.55 | 2441.01 | 5995.43
| 14900 | 90.69 | 91.81 | 7801.01 | 2439.28 | 6053.4
| 14995 | 90.78 | 90.12 | 7799.79 | 2437.68 | 6148.38
| 15090 | 90.47 | 91.66 | 7798.75 | 2436.2 | 6243.36
| 15185 | 90.09 | 91.28 | 7798.29 | 2433.76 | 6338.33
| 15279 | 90.49 | 90.85 | 7797.81 | 2432.02 | 6432.31
| 15373 | 90.6 | 90.8 | 7796.92 | 2430.66 | 6526.29
| 15468 | 90.62 | 91.22 | 7795.91 | 2428.99 | 6621.27
| 15563 | 90.63 | 90.87 | 7794.87 | 2427.26 | 6716.25
| 15657 | 90.41 | 90.17 | 7794.02 | 2426.4 | 6810.24
| 15752 | 89.56 | 90.16 | 7794.04 | 2426.13 | 6905.24
| 15846 | 89.92 | 88.87 | 7794.47 | 2426.93 | 6999.24
| 15941 | 89.81 | 88.91 | 7794.69 | 2428.77 | 7094.22
| 16036 | 89.88 | 89.42 | 7794.95 | 2430.15 | 7189.21
| 16131 | 90.01 | 89.23 | 7795.04 | 2431.27 | 7284.2
| 16225 | 89.88 | 88.78 | 7795.13 | 2432.9 | 7378.19
| 16320 | 90.2 | 87.84 | 7795.06 | 2435.7 | 7473.14
| 16415 | 90.07 | 88.29 | 7794.84 | 2438.91 | 7568.09
| 16541 | 90.22 | 88.34 | 7794.52 | 2442.62 | 7694.03
| 16635 | 90.43 | 87.79 | 7793.99 | 2445.79 | 7787.98
| 16730 | 90.24 | 88.58 | 7793.43 | 2448.8 | 7882.93
| 16824 | 90.01 | 88.45 | 7793.23 | 2451.23 | 7976.9
| 16919 | 89.92 | 88.74 | 7793.29 | 2453.56 | 8071.87
| 17014 | 90.23 | 88.15 | 7793.16 | 2456.14 | 8166.83
| 17108 | 89.63 | 88.28 | 7793.28 | 2459.07 | 8260.79
| 17203 | 90.23 | 90.55 | 7793.39 | 2460.04 | 8355.77
| 17297 | 90.52 | 90.36 | 7792.78 | 2459.29 | 8449.77
| 17392 | 90.3 | 91.72 | 7792.1 | 2457.57 | 8544.75
| 17486 | 90.78 | 90.63 | 7791.21 | 2455.64 | 8638.72
| 17580 | 90.82 | 91.73 | 7789.9 | 2453.71 | 8732.69
| 17675 | 90.57 | 90.33 | 7788.75 | 2452 | 8827.67
| 17769 | 90.74 | 90.47 | 7787.67 | 2451.34 | 8921.66
| 17864 | 91.02 | 92.43 | 7786.21 | 2448.94 | 9016.61
| 17959 | 90.94 | 91.78 | 7784.59 | 2445.45 | 9111.53
| 18053 | 90.77 | 93.28 | 7783.18 | 2441.3 | 9205.43
| 18148 | 90.4 | 91.58 | 7782.21 | 2437.27 | 9300.34
| 18243 | 90.65 | 91.05 | 7781.34 | 2435.09 | 9395.31
| 18337 | 90.6 | 90.3 | 7780.32 | 2433.99 | 9489.29
| 18432 | 90.9 | 91.54 | 7779.08 | 2432.46 | 9584.27
| 18527 | 91.23 | 92.81 | 7777.31 | 2428.86 | 9679.18
| 18622 | 90.6 | 91.53 | 7775.79 | 2425.26 | 9774.1
| 18717 | 90.33 | 90.21 | 7775.02 | 2423.82 | 9869.09
| 18811 | 90.8 | 90.71 | 7774.09 | 2423.06 | 9963.08
| 18906 | 90.21 | 91.63 | 7773.26 | 2421.12 | 10058.05
| 19000 | 90.66 | 90.09 | 7772.54 | 2419.71 | 10152.04
| 19095 | 90.08 | 90.51 | 7771.93 | 2419.21 | 10247.03
| 19190 | 90.91 | 93.01 | 7771.11 | 2416.3 | 10341.98
| 19285 | 90.9 | 93.74 | 7769.61 | 2410.71 | 10436.8
| 19380 | 91.04 | 93.34 | 7768 | 2404.84 | 10531.6
| 19475 | 90.73 | 91.05 | 7766.53 | 2401.2 | 10626.52
| 19570 | 90.59 | 91.21 | 7765.44 | 2399.33 | 10721.49
| 19666 | 90.47 | 87.49 | 7764.55 | 2400.42 | 10817.46
| 19761 | 90.47 | 89.6 | 7763.77 | 2402.83 | 10912.42
| 19856 | 90.28 | 86.93 | 7763.15 | 2405.71 | 11007.37
| 19951 | 90.13 | 88.92 | 7762.81 | 2409.15 | 11102.3
| 20046 | 90.03 | 87.99 | 7762.68 | 2411.71 | 11197.27
| 20141 | 90.15 | 86.7 | 7762.53 | 2416.11 | 11292.16
| 20235 | 90.19 | 86.81 | 7762.25 | 2421.43 | 11386.01
| 20331 | 90.22 | 87.21 | 7761.9 | 2426.44 | 11481.88
| 20425 | 90.15 | 89.19 | 7761.6 | 2429.39 | 11575.83
| 20520 | 90.54 | 89.46 | 7761.03 | 2430.51 | 11670.82
| 20615 | 90.7 | 88.27 | 7760 | 2432.39 | 11765.79
| 20710 | 91.2 | 88.3 | 7758.43 | 2435.23 | 11860.74
| 20804 | 90.38 | 88.59 | 7757.13 | 2437.78 | 11954.69
| 20899 | 90.41 | 86.99 | 7756.48 | 2441.45 | 12049.62
| 20995 | 90.48 | 89.44 | 7755.73 | 2444.44 | 12145.56
| 21090 | 91.09 | 89.59 | 7754.43 | 2445.24 | 12240.55
| 21184 | 91.92 | 88.25 | 7751.96 | 2447.01 | 12334.5
| 21279 | 90.71 | 91.01 | 7749.78 | 2447.62 | 12429.46
| 21374 | 90.47 | 90.83 | 7748.8 | 2446.1 | 12524.44
| 21469 | 90.82 | 92.49 | 7747.73 | 2443.35 | 12619.39
| 21564 | 90.54 | 93.42 | 7746.6 | 2438.45 | 12714.26
| 21659 | 90.79 | 93.08 | 7745.5 | 2433.06 | 12809.1
| 21753 | 90.81 | 91.27 | 7744.19 | 2429.5 | 12903.02
| 21848 | 90.64 | 89.86 | 7742.99 | 2428.56 | 12998
| 21943 | 90.84 | 91.63 | 7741.76 | 2427.33 | 13092.98
| 22038 | 91.33 | 91.61 | 7739.96 | 2424.64 | 13187.93
| 22133 | 90.81 | 91.22 | 7738.19 | 2422.29 | 13282.88
| 22227 | 89.53 | 89.88 | 7737.91 | 2421.39 | 13376.87
| 22322 | 89.77 | 90.92 | 7738.49 | 2420.73 | 13471.87
| 22417 | 89.26 | 91.49 | 7739.29 | 2418.73 | 13566.84
| 22512 | 89.32 | 91.1 | 7740.47 | 2416.58 | 13661.81
| 22607 | 89.93 | 90.5 | 7741.09 | 2415.26 | 13756.8
| 22701 | 89.96 | 90.74 | 7741.18 | 2414.24 | 13850.79
| 22796 | 89.11 | 90.75 | 7741.95 | 2413.01 | 13945.78
| 22891 | 89.17 | 91.98 | 7743.38 | 2410.74 | 14040.74
| 22985 | 90.5 | 91.64 | 7743.65 | 2407.77 | 14134.69
| 23080 | 90.66 | 91.48 | 7742.69 | 2405.19 | 14229.65
| 23175 | 90.16 | 92.04 | 7742.01 | 2402.27 | 14324.6
| 23270 | 90.84 | 91.18 | 7741.18 | 2399.6 | 14419.56
| 23364 | 90.81 | 90.67 | 7739.82 | 2398.08 | 14513.54
| 23459 | 90.42 | 91.34 | 7738.8 | 2396.42 | 14608.52
| 23555 | 91.24 | 91.8 | 7737.41 | 2393.79 | 14704.47
| 23650 | 91.5 | 91.5 | 7735.14 | 2391.05 | 14799.4
| 23745 | 90.94 | 89.79 | 7733.12 | 2389.98 | 14894.37
| 23840 | 91.1 | 91.22 | 7731.43 | 2389.15 | 14989.35
| 23933 | 90.76 | 89.47 | 7729.92 | 2388.59 | 15082.33
| 24027 | 91.08 | 88.67 | 7728.41 | 2390.11 | 15176.31
| 24050 | 91.06 | 88.35 | 7727.98 | 2390.71 | 15199.3
| 24094 | 91.06 | 88.35 | 7727.17 | 2391.98 | 15243.27

## Lookup (hidden)
North Reference | RetunValue | Grid Type | ReturnValue | Deviation Indicator | ReturnValue
| 2 |  | 0 |  | 4
True |  | SPCS-Colorado Central-NAD27 |  | Directional
Grid |  | SPCS-Colorado Central-NAD83 |  | High Angle
|  | SPCS-Colorado North-NAD27 |  | Horizontal
SPCS-Colorado North-NAD83
SPCS-Colorado South-NAD27
SPCS-Colorado South-NAD83
UTM-Zone 12 NAD27
UTM-Zone 12 NAD83
UTM-Zone 13 NAD27
UTM-Zone 13 NAD83