## Data
Header Information | measured depth (ft) | inclination (°) | azimuth (°) | true vertical depth (ft) | northing +N/-S (ft) | easting +E/-W (ft)
Operator Name | 0 | 0 | 0 | 0 | 0 | 0
CRESTONE PEAK RESOURCES | 154 | 0.9 | 304 | 153.99 | 0.68 | -1
Operator Number | 245 | 1.3 | 308.9 | 244.98 | 1.72 | -2.4
| 350 | 1.6 | 342.5 | 349.94 | 3.87 | -3.77
Well Name and Number | 440 | 3.5 | 353.1 | 439.85 | 7.8 | -4.47
PROSPER FARMS 4-65 2-1-6 2BH | 527 | 6.8 | 355.5 | 526.49 | 15.57 | -5.2
API Number (if available) | 614 | 10.2 | 350.2 | 612.52 | 28.3 | -6.91
| 701 | 13.5 | 345 | 697.66 | 45.7 | -10.85
Location: QQ SEC TWP RGE | 788 | 17.1 | 333.6 | 781.58 | 66.98 | -19.17
Sec. 2-T4S-R65W | 875 | 18.4 | 324.7 | 864.45 | 89.65 | -32.8
Citing Type: Planned or Actual | 963 | 17 | 319.8 | 948.29 | 110.81 | -49.13
ACTUAL | 1052 | 13.7 | 318.9 | 1034.1 | 128.7 | -64.46
Deviation Indicator | 1139 | 11.6 | 321.1 | 1118.99 | 143.27 | -76.73
Horizontal | 1229 | 10.3 | 331.4 | 1207.35 | 157.38 | -86.26
North Reference | 1319 | 9.4 | 324.3 | 1296.03 | 170.41 | -94.4
True | 1406 | 10.4 | 314.7 | 1381.74 | 181.71 | -104.13
Grid Type | 1493 | 10.5 | 315.3 | 1467.3 | 192.86 | -115.29
#VALUE! | 1580 | 9.5 | 325.5 | 1552.98 | 204.42 | -124.93
| 1667 | 9.2 | 329.8 | 1638.83 | 216.34 | -132.5
| 1755 | 9.8 | 325.6 | 1725.62 | 228.6 | -140.27
| 1841 | 11.5 | 322.5 | 1810.14 | 241.45 | -149.62
| 1928 | 12 | 324.3 | 1895.31 | 255.67 | -160.18
| 2016 | 11.6 | 321.8 | 1981.45 | 270.05 | -170.99
| 2103 | 10.2 | 321.6 | 2066.88 | 282.96 | -181.18
| 2190 | 9.3 | 322.6 | 2152.62 | 294.59 | -190.24
| 2277 | 9.6 | 323.9 | 2238.44 | 306.03 | -198.78
| 2364 | 10.1 | 326.3 | 2324.16 | 318.24 | -207.29
| 2451 | 10.7 | 330.8 | 2409.73 | 331.64 | -215.46
| 2539 | 11 | 330.5 | 2496.16 | 346.08 | -223.58
| 2626 | 10.8 | 329.2 | 2581.59 | 360.3 | -231.84
| 2713 | 11.4 | 319.4 | 2666.97 | 373.83 | -241.61
| 2799 | 11.5 | 319.5 | 2751.26 | 386.8 | -252.71
| 2886 | 11.7 | 318.2 | 2836.48 | 399.97 | -264.22
| 2974 | 11 | 321.2 | 2922.76 | 413.17 | -275.43
| 3060 | 10.8 | 325.1 | 3007.21 | 426.17 | -285.18
| 3148 | 11.1 | 323.5 | 3093.61 | 439.74 | -294.94
| 3235 | 12.5 | 320.6 | 3178.77 | 453.75 | -305.9
| 3393 | 11.67 | 319.98 | 3333.27 | 479.2 | -327.03
| 3488 | 10.4 | 320.8 | 3426.51 | 493.21 | -338.62
| 3582 | 10.8 | 321.73 | 3518.9 | 506.7 | -349.44
| 3677 | 11.71 | 326.46 | 3612.08 | 521.72 | -360.28
| 3772 | 12.65 | 324.79 | 3704.94 | 538.25 | -371.61
| 3867 | 11.12 | 325.72 | 3797.9 | 554.32 | -382.76
| 3961 | 12.28 | 322.24 | 3889.94 | 569.72 | -393.99
| 4056 | 10.73 | 321.11 | 3983.03 | 584.59 | -405.73
| 4151 | 11.4 | 311.65 | 4076.27 | 597.71 | -418.3
| 4246 | 13.75 | 314.92 | 4168.99 | 611.93 | -433.31
| 4341 | 15.77 | 317.3 | 4260.85 | 629.39 | -450.06
| 4435 | 14.23 | 317.82 | 4351.65 | 647.34 | -466.48
| 4529 | 15.13 | 318.69 | 4442.58 | 665.12 | -482.34
| 4624 | 13.3 | 318.86 | 4534.66 | 682.66 | -497.72
| 4719 | 14.1 | 315 | 4626.96 | 699.07 | -513.09
| 4813 | 11.92 | 312.82 | 4718.54 | 713.77 | -528.31
| 4908 | 12.78 | 319.62 | 4811.35 | 728.44 | -542.31
| 5003 | 12.64 | 316.26 | 4904.02 | 743.96 | -556.3
| 5098 | 14.15 | 319.55 | 4996.44 | 760.3 | -571.03
| 5193 | 13.54 | 317.26 | 5088.68 | 777.31 | -586.11
| 5287 | 15.07 | 319.91 | 5179.76 | 794.74 | -601.45
| 5382 | 14.43 | 315.54 | 5271.63 | 812.64 | -617.69
| 5477 | 13.05 | 313.49 | 5363.91 | 828.47 | -633.76
| 5572 | 13.53 | 322.17 | 5456.38 | 844.63 | -648.36
| 5666 | 12.03 | 321.81 | 5548.05 | 861.01 | -661.16
| 5761 | 14.16 | 316.25 | 5640.57 | 877.19 | -675.32
| 5856 | 13.94 | 314.46 | 5732.73 | 893.6 | -691.52
| 5950 | 11.14 | 316.17 | 5824.48 | 908.08 | -705.9
| 6045 | 10.81 | 318.92 | 5917.75 | 921.42 | -718.11
| 6140 | 12.77 | 323.19 | 6010.74 | 936.54 | -730.25
| 6234 | 11.21 | 326.1 | 6102.69 | 952.44 | -741.57
| 6329 | 12.39 | 325.91 | 6195.68 | 968.55 | -752.44
| 6424 | 14.51 | 321.41 | 6288.07 | 986.3 | -765.58
| 6519 | 12.64 | 321.5 | 6380.41 | 1003.73 | -779.47
| 6613 | 12.16 | 311.62 | 6472.23 | 1018.36 | -793.28
| 6708 | 13.3 | 315.3 | 6564.89 | 1032.77 | -808.44
| 6802 | 13.79 | 316.89 | 6656.28 | 1048.64 | -823.7
| 6897 | 12 | 316.72 | 6748.88 | 1064.09 | -838.21
| 6992 | 12.57 | 315.09 | 6841.7 | 1078.61 | -852.28
| 7087 | 14.29 | 311.89 | 6934.1 | 1093.76 | -868.31
| 7181 | 12.63 | 308.83 | 7025.52 | 1107.95 | -884.95
| 7275 | 11.33 | 324.03 | 7117.49 | 1121.87 | -898.39
| 7370 | 13.06 | 0.85 | 7210.48 | 1140.18 | -903.72
| 7465 | 14.56 | 28.49 | 7302.83 | 1161.43 | -897.85
| 7560 | 17.31 | 49.08 | 7394.25 | 1181.21 | -881.46
| 7655 | 21.75 | 60.53 | 7483.79 | 1199.14 | -855.44
| 7749 | 26.15 | 70.5 | 7569.71 | 1214.63 | -820.72
| 7844 | 28.14 | 79.03 | 7654.28 | 1225.89 | -778.97
| 7938 | 32.08 | 86.94 | 7735.61 | 1231.45 | -732.25
| 8033 | 42.56 | 93.11 | 7811.08 | 1231.05 | -674.79
| 8126 | 58.94 | 91.37 | 7869.72 | 1228.37 | -603.07
| 8191 | 75.49 | 90.78 | 7894.81 | 1227.27 | -543.37
| 8222 | 84.28 | 90.85 | 7900.25 | 1226.84 | -512.88
| 8317 | 91.09 | 90.64 | 7904.08 | 1225.6 | -418.02
| 8411 | 93.85 | 88.95 | 7900.03 | 1225.94 | -324.12
| 8506 | 95.56 | 88.49 | 7892.24 | 1228.05 | -229.47
| 8601 | 96.2 | 90.78 | 7882.51 | 1228.65 | -134.98
| 8695 | 92.78 | 93 | 7875.15 | 1225.56 | -41.34
| 8790 | 90.71 | 91.13 | 7872.26 | 1222.14 | 53.55
| 8884 | 91.67 | 91.93 | 7870.3 | 1219.63 | 147.49
| 8979 | 89.35 | 90.26 | 7869.46 | 1217.82 | 242.46
| 9074 | 90.25 | 90.54 | 7869.79 | 1217.15 | 337.46
| 9299 | 89.76 | 89.38 | 7869.77 | 1217.31 | 562.45
| 9393 | 89.75 | 90.55 | 7870.17 | 1217.37 | 656.45
| 9487 | 89.43 | 90.66 | 7870.85 | 1216.37 | 750.44
| 9582 | 89.52 | 90.34 | 7871.72 | 1215.55 | 845.43
| 9676 | 89.51 | 89.55 | 7872.51 | 1215.64 | 939.43
| 9865 | 90.63 | 89.58 | 7872.28 | 1217.07 | 1128.42
| 9960 | 90.59 | 89.5 | 7871.27 | 1217.83 | 1223.41
| 10055 | 90.59 | 90.58 | 7870.29 | 1217.77 | 1318.41
| 10149 | 90.5 | 90.19 | 7869.4 | 1217.14 | 1412.4
| 10244 | 90.57 | 90.41 | 7868.51 | 1216.64 | 1507.39
| 10339 | 90.49 | 90.89 | 7867.63 | 1215.56 | 1602.38
| 10529 | 90.58 | 89.81 | 7865.86 | 1214.4 | 1792.37
| 10623 | 90.67 | 90.8 | 7864.83 | 1213.9 | 1886.36
| 10718 | 90.64 | 89.96 | 7863.75 | 1213.27 | 1981.35
| 10813 | 90.35 | 90.07 | 7862.92 | 1213.24 | 2076.35
| 10907 | 90.58 | 89.41 | 7862.16 | 1213.67 | 2170.34
| 11002 | 90.51 | 89.28 | 7861.26 | 1214.76 | 2265.33
| 11097 | 90.54 | 89.53 | 7860.39 | 1215.74 | 2360.32
| 11191 | 90.42 | 89.85 | 7859.6 | 1216.25 | 2454.32
| 11286 | 90.37 | 90.56 | 7858.95 | 1215.91 | 2549.32
| 11380 | 90.88 | 90.5 | 7857.92 | 1215.04 | 2643.31
| 11475 | 90.78 | 91.87 | 7856.54 | 1213.08 | 2738.27
| 11663 | 90.25 | 92.18 | 7854.85 | 1206.44 | 2926.15
| 11758 | 90.65 | 91.16 | 7854.11 | 1203.67 | 3021.1
| 11853 | 90.63 | 91.68 | 7853.05 | 1201.31 | 3116.07
| 11947 | 90.46 | 92.25 | 7852.15 | 1198.09 | 3210.01
| 12042 | 90.36 | 92.11 | 7851.47 | 1194.48 | 3304.94
| 12137 | 90.72 | 91.51 | 7850.58 | 1191.48 | 3399.88
| 12327 | 90.66 | 90.87 | 7848.29 | 1187.53 | 3589.83
| 12421 | 90.39 | 91.72 | 7847.43 | 1185.41 | 3683.8
| 12516 | 90.55 | 91.38 | 7846.65 | 1182.84 | 3778.76
| 12611 | 90.37 | 91.77 | 7845.89 | 1180.23 | 3873.72
| 12705 | 90.68 | 92.58 | 7845.02 | 1176.66 | 3967.65
| 12800 | 90.6 | 90.91 | 7843.96 | 1173.77 | 4062.6
| 12895 | 90.74 | 90.61 | 7842.85 | 1172.51 | 4157.58
| 12990 | 90.65 | 90.73 | 7841.7 | 1171.39 | 4252.57
| 13084 | 90.46 | 91.16 | 7840.79 | 1169.84 | 4346.55
| 13178 | 90.46 | 91.22 | 7840.03 | 1167.89 | 4440.53
| 13273 | 90.54 | 91.13 | 7839.21 | 1165.94 | 4535.5
| 13367 | 90.63 | 91.74 | 7838.25 | 1163.59 | 4629.47
| 13462 | 91.02 | 90.93 | 7836.88 | 1161.38 | 4724.43
| 13556 | 90.94 | 90.18 | 7835.27 | 1160.47 | 4818.41
| 13651 | 91.13 | 90.13 | 7833.55 | 1160.21 | 4913.4
| 13745 | 91.06 | 90.77 | 7831.76 | 1159.47 | 5007.38
| 13840 | 90.89 | 91.76 | 7830.14 | 1157.38 | 5102.34
| 13935 | 91.29 | 90.07 | 7828.33 | 1155.86 | 5197.3
| 14029 | 90.99 | 91.42 | 7826.46 | 1154.64 | 5291.28
| 14124 | 91.11 | 90.13 | 7824.72 | 1153.35 | 5386.25
| 14219 | 91.16 | 89.88 | 7822.84 | 1153.34 | 5481.23
| 14314 | 91.03 | 91.64 | 7821.03 | 1152.08 | 5576.2
| 14408 | 91.66 | 91.24 | 7818.82 | 1149.72 | 5670.14
| 14503 | 91.71 | 89.41 | 7816.03 | 1149.18 | 5765.1
| 14597 | 91.66 | 90.16 | 7813.26 | 1149.54 | 5859.06
| 14692 | 91.65 | 90.48 | 7810.52 | 1149.01 | 5954.01
| 14881 | 91.63 | 90.23 | 7805.11 | 1147.83 | 6142.93
| 14976 | 91.6 | 91.16 | 7802.43 | 1146.68 | 6237.89
| 15070 | 91.56 | 90.13 | 7799.84 | 1145.63 | 6331.85
| 15165 | 91.35 | 90.98 | 7797.43 | 1144.71 | 6426.81
| 15260 | 91.37 | 91.47 | 7795.17 | 1142.67 | 6521.76
| 15354 | 91.37 | 91.41 | 7792.92 | 1140.31 | 6615.7
| 15449 | 90.54 | 91.1 | 7791.34 | 1138.23 | 6710.67
| 15543 | 90.58 | 90.32 | 7790.42 | 1137.07 | 6804.65
| 15638 | 90.49 | 90.54 | 7789.54 | 1136.36 | 6899.65
| 15733 | 90.62 | 91.3 | 7788.62 | 1134.83 | 6994.63
| 15827 | 90.45 | 91.44 | 7787.74 | 1132.58 | 7088.6
| 15922 | 90.74 | 90.11 | 7786.75 | 1131.3 | 7183.58
| 16016 | 90.52 | 91.48 | 7785.72 | 1129.99 | 7277.57
| 16111 | 90.81 | 90.24 | 7784.61 | 1128.57 | 7372.55
| 16206 | 90.59 | 91.27 | 7783.45 | 1127.32 | 7467.53
| 16301 | 90.71 | 90.54 | 7782.38 | 1125.82 | 7562.51
| 16395 | 90.46 | 91.25 | 7781.42 | 1124.35 | 7656.49
| 16584 | 90.25 | 91.4 | 7780.25 | 1119.98 | 7845.44
| 16679 | 90.26 | 90.8 | 7779.82 | 1118.15 | 7940.42
| 16773 | 90.77 | 91.72 | 7778.98 | 1116.09 | 8034.39
| 16868 | 90.61 | 91.91 | 7777.83 | 1113.08 | 8129.34
| 16962 | 90.58 | 92.21 | 7776.86 | 1109.7 | 8223.27
| 17057 | 90.67 | 92.12 | 7775.82 | 1106.11 | 8318.2
| 17152 | 90.75 | 91.26 | 7774.64 | 1103.31 | 8413.15
| 17246 | 89.91 | 91.7 | 7774.1 | 1100.88 | 8507.12
| 17340 | 90.58 | 90.69 | 7773.7 | 1098.92 | 8601.09
| 17529 | 90.11 | 91.4 | 7772.56 | 1095.47 | 8790.06
| 17718 | 90.01 | 91.72 | 7772.37 | 1090.33 | 8978.99
| 17907 | 90.49 | 91 | 7771.54 | 1085.84 | 9167.93
| 18097 | 90.61 | 91.12 | 7769.72 | 1082.33 | 9357.89
| 18191 | 90.69 | 90.25 | 7768.65 | 1081.2 | 9451.87
| 18286 | 90.76 | 89.67 | 7767.45 | 1081.27 | 9546.87
| 18381 | 90.7 | 90.78 | 7766.24 | 1080.9 | 9641.86
| 18475 | 90.67 | 90.2 | 7765.11 | 1080.09 | 9735.85
| 18570 | 90.43 | 91.66 | 7764.2 | 1078.55 | 9830.83
| 18665 | 90.52 | 91.45 | 7763.41 | 1075.97 | 9925.79
| 18760 | 90.6 | 92.12 | 7762.49 | 1073.02 | 10020.74
| 18854 | 90.64 | 90.8 | 7761.47 | 1070.62 | 10114.7
| 18949 | 90.79 | 89.99 | 7760.28 | 1069.97 | 10209.69
| 19044 | 90.45 | 91.61 | 7759.26 | 1068.64 | 10304.67
| 19233 | 90.7 | 90.16 | 7757.36 | 1065.72 | 10493.63
| 19328 | 90.75 | 90.27 | 7756.16 | 1065.36 | 10588.62
| 19423 | 90.71 | 90.92 | 7754.95 | 1064.38 | 10683.61
| 19518 | 90.7 | 91.26 | 7753.78 | 1062.57 | 10778.59
| 19613 | 90.4 | 92.96 | 7752.86 | 1059.07 | 10873.51
| 19708 | 90.61 | 91.33 | 7752.03 | 1055.52 | 10968.44
| 19898 | 91.13 | 91.52 | 7749.14 | 1050.79 | 11158.36
| 19993 | 91.03 | 91.79 | 7747.35 | 1048.05 | 11253.3
| 20183 | 91.06 | 91.86 | 7743.89 | 1042 | 11443.17
| 20279 | 90.7 | 92.29 | 7742.41 | 1038.52 | 11539.1
| 20373 | 90.66 | 91.49 | 7741.3 | 1035.42 | 11633.04
| 20468 | 90.67 | 92.27 | 7740.19 | 1032.31 | 11727.98
| 20657 | 90.72 | 92.65 | 7737.9 | 1024.2 | 11916.79
| 20752 | 90.71 | 92.65 | 7736.72 | 1019.8 | 12011.69
| 20847 | 90.7 | 93.41 | 7735.55 | 1014.78 | 12106.55
| 20942 | 90.93 | 91.55 | 7734.2 | 1010.67 | 12201.44
| 21037 | 90.58 | 92.72 | 7732.94 | 1007.13 | 12296.37
| 21228 | 90.39 | 91.99 | 7731.33 | 999.29 | 12487.2
| 21322 | 90.62 | 92.19 | 7730.5 | 995.86 | 12581.13
| 21417 | 90.62 | 91.69 | 7729.47 | 992.64 | 12676.07
| 21607 | 91.05 | 91.28 | 7726.7 | 987.72 | 12865.99
| 21796 | 90.93 | 90.79 | 7723.44 | 984.31 | 13054.93
| 21891 | 91.36 | 89.73 | 7721.54 | 983.87 | 13149.9
| 22081 | 91.1 | 90.15 | 7717.46 | 984.07 | 13339.86
| 22175 | 91.1 | 90.27 | 7715.65 | 983.73 | 13433.84
| 22270 | 91.01 | 90.01 | 7713.91 | 983.5 | 13528.83
| 22365 | 91.19 | 90.19 | 7712.08 | 983.33 | 13623.81
| 22460 | 91.25 | 90.05 | 7710.06 | 983.13 | 13718.79
| 22555 | 91.04 | 90.73 | 7708.16 | 982.49 | 13813.76
| 22745 | 91.26 | 89.55 | 7704.35 | 982.02 | 14003.72
| 22839 | 91.23 | 89.75 | 7702.31 | 982.6 | 14097.7
| 22934 | 91.07 | 90.92 | 7700.4 | 982.04 | 14192.68
| 23029 | 91.21 | 90.08 | 7698.51 | 981.21 | 14287.65
| 23218 | 91.44 | 91.56 | 7694.14 | 978.51 | 14476.58
| 23313 | 91.45 | 91.48 | 7691.74 | 975.99 | 14571.51
| 23502 | 91.24 | 92.43 | 7687.31 | 969.54 | 14760.35
| 23597 | 91.34 | 91.58 | 7685.17 | 966.22 | 14855.27
| 23692 | 91.35 | 93 | 7682.94 | 962.42 | 14950.16
| 23788 | 91.46 | 93.59 | 7680.58 | 956.91 | 15045.97
| 23942 | 91.14 | 92.91 | 7677.09 | 948.18 | 15199.68
| 23985 | 91.14 | 92.91 | 7676.23 | 946 | 15242.62

## Lookup (hidden)
North Reference | RetunValue | Grid Type | ReturnValue | Deviation Indicator | ReturnValue
| 2 |  | 0 |  | 4
True |  | SPCS-Colorado Central-NAD27 |  | Directional
Grid |  | SPCS-Colorado Central-NAD83 |  | High Angle
|  | SPCS-Colorado North-NAD27 |  | Horizontal
SPCS-Colorado North-NAD83
SPCS-Colorado South-NAD27
SPCS-Colorado South-NAD83
UTM-Zone 12 NAD27
UTM-Zone 12 NAD83
UTM-Zone 13 NAD27
UTM-Zone 13 NAD83