## Data
Header Information | measured depth (ft) | inclination (°) | azimuth (°) | true vertical depth (ft) | northing +N/-S (ft) | easting +E/-W (ft)
Operator Name | 0 | 0 | 0 | 0 | 0 | 0
CRESTONE PEAK RESOURCES | 154 | 1.3 | 333.4 | 153.99 | 1.56 | -0.78
Operator Number | 245 | 1.2 | 299.9 | 244.97 | 2.96 | -2.07
| 350 | 2 | 304 | 349.92 | 4.53 | -4.54
Well Name and Number | 440 | 2.5 | 304.4 | 439.85 | 6.52 | -7.46
PROSPER FARMS 4-65 2-1-6 3AH | 527 | 2.9 | 303.4 | 526.76 | 8.8 | -10.87
API Number (if available) | 614 | 3.8 | 305 | 613.61 | 11.67 | -15.07
| 701 | 5.4 | 304.6 | 700.33 | 15.65 | -20.8
Location: QQ SEC TWP RGE | 788 | 7.6 | 304.3 | 786.76 | 21.21 | -28.92
Sec. 2-T4S-R65W | 875 | 9.4 | 306.4 | 872.8 | 28.67 | -39.39
Citing Type: Planned or Actual | 963 | 10.3 | 310.7 | 959.51 | 38.07 | -51.14
ACTUAL | 1052 | 11.4 | 311 | 1046.91 | 49.03 | -63.81
Deviation Indicator | 1139 | 13 | 311 | 1131.95 | 61.09 | -77.69
Horizontal | 1229 | 13.7 | 314.5 | 1219.51 | 75.2 | -92.93
North Reference | 1319 | 11.6 | 322.8 | 1307.33 | 89.88 | -106
True | 1406 | 8.8 | 314.7 | 1392.95 | 101.53 | -116.03
Grid Type | 1493 | 7.8 | 305.7 | 1479.04 | 109.66 | -125.55
#VALUE! | 1580 | 8.4 | 314.9 | 1565.18 | 117.59 | -134.85
| 1667 | 7.9 | 321.1 | 1651.3 | 126.73 | -143.1
| 1755 | 6.9 | 322.4 | 1738.57 | 135.62 | -150.13
| 1841 | 7.8 | 315.3 | 1823.86 | 143.86 | -157.38
| 1928 | 8.7 | 311.6 | 1909.96 | 152.43 | -166.46
| 2016 | 8.8 | 312.4 | 1996.94 | 161.39 | -176.4
| 2103 | 8.1 | 308.5 | 2082.99 | 169.69 | -186.12
| 2190 | 8.2 | 305.5 | 2169.12 | 177.11 | -195.96
| 2277 | 7.5 | 304.1 | 2255.3 | 183.89 | -205.72
| 2364 | 7.4 | 305.3 | 2341.56 | 190.32 | -214.99
| 2451 | 7.3 | 305.6 | 2427.85 | 196.77 | -224.06
| 2539 | 7.3 | 310.3 | 2515.14 | 203.64 | -232.87
| 2626 | 7.5 | 313.6 | 2601.41 | 211.13 | -241.19
| 2713 | 7.9 | 314.5 | 2687.63 | 219.24 | -249.57
| 2799 | 8.2 | 319.1 | 2772.78 | 228.02 | -257.8
| 2886 | 7.9 | 314.8 | 2858.93 | 236.92 | -266.11
| 2974 | 8.2 | 310.2 | 2946.06 | 245.23 | -275.19
| 3061 | 8.3 | 310.9 | 3032.16 | 253.35 | -284.68
| 3148 | 8.5 | 308.4 | 3118.23 | 261.45 | -294.46
| 3235 | 8.6 | 308.8 | 3204.26 | 269.52 | -304.57
| 3303 | 8.5 | 306.8 | 3271.5 | 275.72 | -312.56
| 3393 | 8.65 | 305.89 | 3360.5 | 283.67 | -323.37
| 3488 | 9.75 | 315.38 | 3454.28 | 293.59 | -334.8
| 3582 | 9.61 | 316.95 | 3546.94 | 304.98 | -345.75
| 3867 | 9.74 | 316.39 | 3827.89 | 339.82 | -378.62
| 3962 | 8.73 | 315.52 | 3921.65 | 350.79 | -389.21
| 4151 | 8.97 | 311.14 | 4108.41 | 370.71 | -410.36
| 4341 | 7.83 | 311.64 | 4296.37 | 389.06 | -431.19
| 4530 | 9.15 | 327.52 | 4483.32 | 410.29 | -448.88
| 4624 | 11.14 | 315.43 | 4575.85 | 423.07 | -459.27
| 4719 | 10.01 | 310.17 | 4669.24 | 434.93 | -472.02
| 4814 | 8.02 | 305.88 | 4763.06 | 444.15 | -483.7
| 4909 | 8.71 | 310.17 | 4857.05 | 452.67 | -494.57
| 5003 | 10.63 | 320.14 | 4949.72 | 463.92 | -505.56
| 5098 | 9.28 | 321.84 | 5043.29 | 476.67 | -515.91
| 5193 | 11.07 | 312.13 | 5136.8 | 488.81 | -527.41
| 5288 | 9.25 | 305.95 | 5230.3 | 499.41 | -540.36
| 5382 | 7.42 | 300.49 | 5323.31 | 506.93 | -551.7
| 5477 | 8.12 | 308.59 | 5417.44 | 514.23 | -562.24
| 5572 | 11.05 | 314.91 | 5511.11 | 524.84 | -573.93
| 5667 | 9.96 | 315.56 | 5604.51 | 537.13 | -586.13
| 5761 | 8.47 | 311.78 | 5697.3 | 547.55 | -596.99
| 5856 | 9.89 | 312.21 | 5791.08 | 557.69 | -608.25
| 5951 | 11.01 | 314.18 | 5884.5 | 569.5 | -620.79
| 6045 | 8.73 | 311.69 | 5977.1 | 580.5 | -632.56
| 6140 | 10.11 | 314.24 | 6070.82 | 591.11 | -643.92
| 6235 | 12.23 | 312.42 | 6164.02 | 603.72 | -657.32
| 6329 | 10.49 | 305.38 | 6256.18 | 615.39 | -671.65
| 6424 | 11.97 | 307.23 | 6349.35 | 626.36 | -686.55
| 6519 | 10.95 | 308.52 | 6442.46 | 637.94 | -701.45
| 6613 | 9.18 | 310.05 | 6535.01 | 648.32 | -714.18
| 6708 | 11.21 | 317.17 | 6628.51 | 659.97 | -726.26
| 6802 | 9.85 | 318.45 | 6720.92 | 672.69 | -737.8
| 6897 | 8.05 | 323.14 | 6814.76 | 684.1 | -747.18
| 6992 | 9.51 | 322.76 | 6908.65 | 695.67 | -755.92
| 7087 | 8.66 | 323.57 | 7002.46 | 707.67 | -764.92
| 7181 | 9.77 | 350.69 | 7095.28 | 721.24 | -770.41
| 7276 | 18.64 | 22.6 | 7187.41 | 743.29 | -765.87
| 7371 | 21.24 | 42.11 | 7276.81 | 770.1 | -748.47
| 7465 | 22.45 | 53.41 | 7364.1 | 793.44 | -722.63
| 7560 | 29.22 | 66.81 | 7449.63 | 813.43 | -686.68
| 7655 | 32.45 | 85.84 | 7531.38 | 824.44 | -639.82
| 7750 | 40.61 | 95.79 | 7607.72 | 823.16 | -583.5
| 7844 | 50.4 | 96.9 | 7673.52 | 815.71 | -516.95
| 7938 | 61.37 | 95.55 | 7726.16 | 807.34 | -439.69
| 8033 | 73.88 | 97.33 | 7762.26 | 797.45 | -352.59
| 8128 | 85.71 | 92.14 | 7779.07 | 789.83 | -259.6
| 8223 | 87.84 | 91.37 | 7784.42 | 786.92 | -164.8
| 8317 | 89.16 | 91.08 | 7786.88 | 784.91 | -70.86
| 8412 | 90.15 | 90.43 | 7787.45 | 783.66 | 24.13
| 8506 | 88.54 | 90.01 | 7788.52 | 783.3 | 118.12
| 8601 | 88.07 | 90.48 | 7791.33 | 782.89 | 213.08
| 8696 | 87.03 | 90.17 | 7795.39 | 782.36 | 307.99
| 8790 | 88.68 | 91.64 | 7798.91 | 780.87 | 401.9
| 8885 | 90.84 | 91.97 | 7799.31 | 777.88 | 496.85
| 8980 | 90.59 | 89.72 | 7798.12 | 776.48 | 591.83
| 9074 | 90.69 | 87.38 | 7797.07 | 778.86 | 685.78
| 9169 | 90.48 | 88.14 | 7796.1 | 782.57 | 780.71
| 9263 | 90.76 | 90.87 | 7795.09 | 783.38 | 874.69
| 9357 | 91.29 | 89.18 | 7793.41 | 783.34 | 968.67
| 9452 | 90.81 | 91.9 | 7791.66 | 782.45 | 1063.64
| 9546 | 91.96 | 90.55 | 7789.39 | 780.44 | 1157.59
| 9641 | 91.08 | 91.37 | 7786.87 | 778.84 | 1252.54
| 9735 | 91.66 | 90.27 | 7784.62 | 777.5 | 1346.5
| 9830 | 89.02 | 90.31 | 7784.06 | 777.02 | 1441.49
| 9924 | 87.61 | 92.88 | 7786.83 | 774.4 | 1535.4
| 10019 | 87.8 | 91.64 | 7790.63 | 770.66 | 1630.25
| 10114 | 88.25 | 91.78 | 7793.9 | 767.83 | 1725.15
| 10209 | 89.35 | 90.98 | 7795.89 | 765.54 | 1820.1
| 10304 | 90.69 | 90.64 | 7795.86 | 764.2 | 1915.09
| 10398 | 92.13 | 89.65 | 7793.55 | 763.96 | 2009.06
| 10493 | 90.59 | 90.98 | 7791.29 | 763.44 | 2104.02
| 10588 | 91.24 | 91.29 | 7789.77 | 761.56 | 2198.99
| 10683 | 92.53 | 90.51 | 7786.65 | 760.06 | 2293.93
| 10777 | 89.77 | 92.04 | 7784.76 | 757.97 | 2387.87
| 10872 | 90.06 | 91.72 | 7784.9 | 754.86 | 2482.82
| 10967 | 91.67 | 89.86 | 7783.47 | 753.55 | 2577.79
| 11062 | 89.1 | 91.18 | 7782.83 | 752.68 | 2672.78
| 11156 | 88.98 | 90.91 | 7784.41 | 750.97 | 2766.75
| 11250 | 89.58 | 90.7 | 7785.59 | 749.65 | 2860.73
| 11345 | 91.33 | 89.52 | 7784.83 | 749.47 | 2955.72
| 11439 | 93.23 | 89.49 | 7781.09 | 750.28 | 3049.64
| 11534 | 91.19 | 90.11 | 7777.43 | 750.61 | 3144.56
| 11628 | 90.03 | 92.54 | 7776.43 | 748.44 | 3238.52
| 11723 | 91.65 | 92.18 | 7775.04 | 744.52 | 3333.43
| 11817 | 92.9 | 90.84 | 7771.31 | 742.05 | 3427.32
| 11912 | 89.75 | 91.92 | 7769.11 | 739.76 | 3522.25
| 12007 | 91.06 | 90.6 | 7768.44 | 737.67 | 3617.22
| 12150 | 92.77 | 91.23 | 7763.66 | 735.39 | 3760.12
| 12245 | 91.24 | 91.49 | 7760.34 | 733.14 | 3855.03
| 12339 | 89.19 | 91.96 | 7759.98 | 730.31 | 3948.98
| 12434 | 89.35 | 91.79 | 7761.19 | 727.2 | 4043.92
| 12528 | 89.26 | 91.66 | 7762.33 | 724.37 | 4137.87
| 12623 | 89.49 | 91.61 | 7763.37 | 721.66 | 4232.83
| 12718 | 89.19 | 91.81 | 7764.46 | 718.83 | 4327.78
| 12813 | 89.22 | 91.59 | 7765.78 | 716.01 | 4422.73
| 12908 | 89.1 | 90.62 | 7767.17 | 714.18 | 4517.7
| 13002 | 89.17 | 90.81 | 7768.59 | 713 | 4611.68
| 13096 | 89.13 | 90.65 | 7769.99 | 711.81 | 4705.67
| 13191 | 90.31 | 90.29 | 7770.45 | 711.03 | 4800.66
| 13380 | 90.42 | 90.29 | 7769.25 | 710.07 | 4989.65
| 13474 | 90.06 | 90.54 | 7768.86 | 709.39 | 5083.65
| 13569 | 90.17 | 90.42 | 7768.66 | 708.59 | 5178.65
| 13664 | 90.6 | 90.4 | 7768.03 | 707.91 | 5273.64
| 13758 | 90.74 | 90.44 | 7766.93 | 707.22 | 5367.63
| 13853 | 90.36 | 90.73 | 7766.01 | 706.25 | 5462.62
| 13947 | 90.55 | 90.39 | 7765.27 | 705.34 | 5556.61
| 14042 | 90.49 | 90.21 | 7764.41 | 704.84 | 5651.61
| 14137 | 90.53 | 90.51 | 7763.56 | 704.24 | 5746.6
| 14232 | 90.41 | 90.32 | 7762.78 | 703.55 | 5841.6
| 14326 | 90.44 | 90.04 | 7762.08 | 703.26 | 5935.59
| 14421 | 90.41 | 90.37 | 7761.38 | 702.92 | 6030.59
| 14515 | 90.48 | 90.61 | 7760.65 | 702.11 | 6124.58
| 14610 | 90.4 | 90.01 | 7759.92 | 701.6 | 6219.58
| 14705 | 90.28 | 90.76 | 7759.36 | 700.96 | 6314.58
| 14799 | 90.73 | 91.42 | 7758.53 | 699.17 | 6408.55
| 14894 | 90.51 | 90.33 | 7757.5 | 697.72 | 6503.54
| 14988 | 90.65 | 90.53 | 7756.55 | 697.02 | 6597.53
| 15083 | 90.16 | 89.81 | 7755.88 | 696.74 | 6692.53
| 15178 | 90.54 | 90.49 | 7755.3 | 696.49 | 6787.52
| 15272 | 90.32 | 90.47 | 7754.59 | 695.7 | 6881.52
| 15367 | 90.42 | 90.59 | 7753.98 | 694.82 | 6976.51
| 15461 | 90.5 | 90.56 | 7753.22 | 693.88 | 7070.5
| 15556 | 90.45 | 90.39 | 7752.44 | 693.09 | 7165.5
| 15651 | 90.55 | 90.49 | 7751.61 | 692.36 | 7260.49
| 15745 | 90.42 | 91.08 | 7750.81 | 691.07 | 7354.48
| 15840 | 90.72 | 93.2 | 7749.87 | 687.53 | 7449.4
| 15934 | 90.76 | 93.1 | 7748.65 | 682.36 | 7543.25
| 16029 | 90.66 | 92.99 | 7747.47 | 677.31 | 7638.11
| 16124 | 90.46 | 93 | 7746.55 | 672.35 | 7732.97
| 16219 | 90.44 | 92.86 | 7745.8 | 667.5 | 7827.85
| 16313 | 90.7 | 93.17 | 7744.86 | 662.55 | 7921.71
| 16408 | 90.56 | 92.94 | 7743.82 | 657.49 | 8016.57
| 16502 | 90.25 | 93.02 | 7743.16 | 652.6 | 8110.44
| 16597 | 90.52 | 93.52 | 7742.52 | 647.18 | 8205.28
| 16692 | 90.42 | 93.4 | 7741.74 | 641.45 | 8300.11
| 16786 | 90.48 | 93.57 | 7741 | 635.74 | 8393.93
| 16880 | 90.56 | 93 | 7740.15 | 630.35 | 8487.77
| 16975 | 90.73 | 92.96 | 7739.08 | 625.41 | 8582.64
| 17070 | 90.69 | 93.18 | 7737.9 | 620.32 | 8677.49
| 17164 | 90.73 | 93.33 | 7736.73 | 614.99 | 8771.34
| 17353 | 90.73 | 93.38 | 7734.33 | 603.93 | 8960
| 17448 | 90.89 | 93.02 | 7732.98 | 598.63 | 9054.84
| 17636 | 90.91 | 93.17 | 7730.03 | 588.48 | 9242.54
| 17826 | 90.93 | 93.95 | 7726.98 | 576.68 | 9432.15
| 18015 | 90.56 | 92.83 | 7724.52 | 565.5 | 9620.8
| 18110 | 90.91 | 93.36 | 7723.3 | 560.38 | 9715.65
| 18204 | 90.65 | 93.05 | 7722.02 | 555.12 | 9809.5
| 18298 | 90.98 | 93.11 | 7720.69 | 550.07 | 9903.35
| 18393 | 90.64 | 93.25 | 7719.34 | 544.8 | 9998.19
| 18488 | 90.67 | 92.96 | 7718.26 | 539.66 | 10093.05
| 18583 | 90.76 | 93.29 | 7717.07 | 534.48 | 10187.9
| 18677 | 90.22 | 92.79 | 7716.27 | 529.49 | 10281.76
| 18772 | 90.37 | 93.01 | 7715.78 | 524.69 | 10376.64
| 18867 | 90.27 | 93.12 | 7715.25 | 519.61 | 10471.5
| 18962 | 90.15 | 93.2 | 7714.9 | 514.37 | 10566.36
| 19056 | 90.06 | 93.19 | 7714.73 | 509.13 | 10660.21
| 19151 | 90.25 | 93.43 | 7714.47 | 503.65 | 10755.05
| 19246 | 90.15 | 93.26 | 7714.14 | 498.1 | 10849.89
| 19340 | 90.3 | 93.18 | 7713.77 | 492.82 | 10943.74
| 19436 | 90.25 | 92.89 | 7713.31 | 487.74 | 11039.61
| 19531 | 90.24 | 93.08 | 7712.9 | 482.79 | 11134.48
| 19626 | 90.42 | 93.01 | 7712.36 | 477.75 | 11229.34
| 19721 | 91.02 | 93.45 | 7711.16 | 472.4 | 11324.18
| 19816 | 90.86 | 93.56 | 7709.6 | 466.59 | 11418.99
| 19911 | 90.6 | 92.96 | 7708.39 | 461.19 | 11513.83
| 20006 | 90.72 | 92.94 | 7707.3 | 456.3 | 11608.7
| 20101 | 90.69 | 93.22 | 7706.13 | 451.19 | 11703.55
| 20196 | 90.62 | 92.91 | 7705.04 | 446.11 | 11798.41
| 20291 | 90.6 | 93.5 | 7704.03 | 440.8 | 11893.26
| 20386 | 90.69 | 93.75 | 7702.96 | 434.8 | 11988.06
| 20481 | 90.98 | 93.38 | 7701.58 | 428.89 | 12082.86
| 20670 | 90.9 | 93.53 | 7698.48 | 417.5 | 12271.5
| 20765 | 90.76 | 93.57 | 7697.1 | 411.62 | 12366.3
| 20860 | 90.86 | 94.09 | 7695.76 | 405.28 | 12461.08
| 20955 | 90.76 | 93.56 | 7694.42 | 398.94 | 12555.86
| 21145 | 90.44 | 93.69 | 7692.43 | 386.93 | 12745.47
| 21240 | 90.2 | 93.8 | 7691.9 | 380.72 | 12840.26
| 21335 | 90.38 | 93.53 | 7691.42 | 374.65 | 12935.07
| 21430 | 90.21 | 93.44 | 7690.93 | 368.87 | 13029.89
| 21525 | 90.25 | 93.39 | 7690.55 | 363.22 | 13124.72
| 21619 | 90.24 | 93.56 | 7690.14 | 357.52 | 13218.55
| 21714 | 90.2 | 93.96 | 7689.78 | 351.29 | 13313.34
| 21809 | 89.63 | 95.22 | 7689.92 | 343.69 | 13408.04
| 21904 | 91.09 | 94.72 | 7689.32 | 335.46 | 13502.67
| 21999 | 92.22 | 93.02 | 7686.58 | 329.05 | 13597.41
| 22093 | 92.29 | 92.93 | 7682.88 | 324.17 | 13691.21
| 22188 | 91.86 | 93.53 | 7679.44 | 318.82 | 13786
| 22283 | 92.34 | 93.06 | 7675.96 | 313.37 | 13880.78
| 22378 | 92.33 | 93.47 | 7672.09 | 307.96 | 13975.55
| 22473 | 92.1 | 93.56 | 7668.42 | 302.14 | 14070.3
| 22568 | 92.19 | 93.21 | 7664.86 | 296.53 | 14165.06
| 22663 | 92.13 | 93.49 | 7661.28 | 290.99 | 14259.83
| 22757 | 92.2 | 93.14 | 7657.73 | 285.56 | 14353.61
| 22852 | 92.22 | 93.13 | 7654.07 | 280.36 | 14448.4
| 22947 | 92.4 | 93.61 | 7650.24 | 274.78 | 14543.16
| 23041 | 92.25 | 93.13 | 7646.42 | 269.26 | 14636.92
| 23136 | 92.19 | 93.44 | 7642.74 | 263.82 | 14731.69
| 23231 | 92.1 | 92.9 | 7639.19 | 258.57 | 14826.48
| 23325 | 92.27 | 92.95 | 7635.6 | 253.78 | 14920.28
| 23420 | 92.34 | 93.17 | 7631.78 | 248.71 | 15015.07
| 23515 | 92.4 | 93.05 | 7627.85 | 243.56 | 15109.85
| 23610 | 92.43 | 93.17 | 7623.85 | 238.41 | 15204.63
| 23649 | 92.43 | 93.17 | 7622.2 | 236.26 | 15243.53

## Lookup (hidden)
North Reference | RetunValue | Grid Type | ReturnValue | Deviation Indicator | ReturnValue
| 2 |  | 0 |  | 4
True |  | SPCS-Colorado Central-NAD27 |  | Directional
Grid |  | SPCS-Colorado Central-NAD83 |  | High Angle
|  | SPCS-Colorado North-NAD27 |  | Horizontal
SPCS-Colorado North-NAD83
SPCS-Colorado South-NAD27
SPCS-Colorado South-NAD83
UTM-Zone 12 NAD27
UTM-Zone 12 NAD83
UTM-Zone 13 NAD27
UTM-Zone 13 NAD83