## Data
Header Information | measured depth (ft) | inclination (°) | azimuth (°) | true vertical depth (ft) | northing +N/-S (ft) | easting +E/-W (ft)
Operator Name | 0 | 0 | 0 | 0 | 0 | 0
CRESTONE PEAK RESOURCES | 153 | 0.9 | 135.6 | 152.99 | -0.86 | 0.84
Operator Number | 245 | 0.4 | 264.4 | 244.99 | -1.41 | 1.03
| 350 | 1.7 | 287.7 | 349.97 | -0.97 | -0.82
Well Name and Number | 439 | 2.3 | 291.9 | 438.92 | 0.1 | -3.74
PROSPER FARMS 4-65 2-1-6 3BH | 527 | 2.9 | 294.3 | 526.83 | 1.67 | -7.4
API Number (if available) | 613 | 3.3 | 288.9 | 612.7 | 3.37 | -11.73
| 700 | 4 | 282.9 | 699.52 | 4.86 | -17.06
Location: QQ SEC TWP RGE | 788 | 4.5 | 280.5 | 787.28 | 6.17 | -23.44
Sec. 2-T4S-R65W | 875 | 4.9 | 279 | 873.99 | 7.38 | -30.47
Citing Type: Planned or Actual | 963 | 5.8 | 279.9 | 961.6 | 8.73 | -38.56
ACTUAL | 1052 | 6.6 | 279.6 | 1050.08 | 10.36 | -48.03
Deviation Indicator | 1139 | 6.6 | 283.2 | 1136.51 | 12.33 | -57.83
Horizontal | 1229 | 5.4 | 288.9 | 1226.01 | 14.88 | -66.87
North Reference | 1319 | 4.5 | 271 | 1315.68 | 16.32 | -74.41
True | 1406 | 4.8 | 281.9 | 1402.4 | 17.13 | -81.38
Grid Type | 1493 | 5.4 | 287 | 1489.05 | 19.08 | -88.86
#VALUE! | 1580 | 5.6 | 288.4 | 1575.65 | 21.61 | -96.8
| 1667 | 5.7 | 290.6 | 1662.23 | 24.47 | -104.88
| 1755 | 4.6 | 287.3 | 1749.87 | 27.06 | -112.34
| 1841 | 5.3 | 284.6 | 1835.55 | 29.09 | -119.47
| 1928 | 5.8 | 283.2 | 1922.14 | 31.1 | -127.64
| 2015 | 7.99 | 282.64 | 2008.51 | 33.43 | -137.82
| 2103 | 8 | 284.49 | 2095.65 | 36.3 | -149.72
| 2190 | 8.5 | 287.7 | 2181.75 | 39.77 | -161.71
| 2277 | 8.2 | 275.9 | 2267.84 | 42.36 | -174
| 2364 | 8.8 | 276.7 | 2353.88 | 43.78 | -186.78
| 2451 | 8.8 | 281.1 | 2439.86 | 45.83 | -199.92
| 2539 | 8.2 | 286.7 | 2526.89 | 48.93 | -212.54
| 2626 | 8 | 288.1 | 2613.02 | 52.6 | -224.24
| 2713 | 8.3 | 283.1 | 2699.15 | 55.9 | -236.11
| 2799 | 8.4 | 282.3 | 2784.24 | 58.65 | -248.29
| 2886 | 8.3 | 285 | 2870.31 | 61.63 | -260.57
| 2974 | 8.4 | 286 | 2957.38 | 65.04 | -272.88
| 3061 | 8.2 | 286.3 | 3043.47 | 68.53 | -284.94
| 3148 | 8.2 | 285 | 3129.58 | 71.88 | -296.89
| 3235 | 6.7 | 277.1 | 3215.85 | 74.11 | -307.92
| 3287 | 6.5 | 279.8 | 3267.5 | 74.99 | -313.83
| 3393 | 6.42 | 274.61 | 3372.83 | 76.49 | -325.65
| 3488 | 7.84 | 278.43 | 3467.09 | 77.87 | -337.36
| 3582 | 7.65 | 277.41 | 3560.23 | 79.61 | -349.9
| 3677 | 7.03 | 275.21 | 3654.46 | 80.96 | -361.96
| 3772 | 6.43 | 274.87 | 3748.8 | 81.93 | -373.05
| 3867 | 7.89 | 285.06 | 3843.06 | 84.08 | -384.65
| 3962 | 7.63 | 286.49 | 3937.19 | 87.57 | -396.99
| 4057 | 6.97 | 286.18 | 4031.42 | 90.96 | -408.58
| 4151 | 6.02 | 283.95 | 4124.82 | 93.74 | -418.84
| 4246 | 8.07 | 289.55 | 4219.1 | 97.17 | -429.96
| 4341 | 7.63 | 288.22 | 4313.21 | 101.38 | -442.23
| 4435 | 6.38 | 287.4 | 4406.5 | 104.89 | -453.14
| 4530 | 8.32 | 281.9 | 4500.72 | 107.88 | -464.91
| 4624 | 7.45 | 279.22 | 4593.83 | 110.26 | -477.58
| 4719 | 6.28 | 273.9 | 4688.15 | 111.6 | -488.84
| 4846 | 8.32 | 281.05 | 4814.11 | 113.84 | -504.79
| 4941 | 7.93 | 281.32 | 4908.16 | 116.44 | -517.96
| 5035 | 7.05 | 280.23 | 5001.36 | 118.74 | -530
| 5130 | 5.79 | 277.97 | 5095.76 | 120.44 | -540.48
| 5225 | 7.17 | 284.45 | 5190.15 | 122.58 | -550.97
| 5320 | 6.64 | 281.89 | 5284.46 | 125.19 | -562.09
| 5414 | 7.78 | 300.69 | 5377.73 | 129.56 | -572.88
| 5509 | 9.99 | 290.53 | 5471.59 | 135.73 | -586.13
| 5604 | 10.06 | 289.12 | 5565.14 | 141.34 | -601.68
| 5699 | 9.1 | 290.96 | 5658.81 | 146.75 | -616.54
| 5793 | 8.16 | 290.31 | 5751.75 | 151.72 | -629.74
| 5888 | 6.47 | 290.49 | 5845.97 | 155.94 | -641.07
| 5983 | 6.08 | 285.08 | 5940.4 | 159.12 | -650.94
| 6077 | 4.92 | 281.71 | 6033.97 | 161.23 | -659.7
| 6172 | 5.71 | 271.76 | 6128.56 | 162.2 | -668.41
| 6267 | 8.24 | 271.34 | 6222.85 | 162.51 | -679.94
| 6362 | 7.4 | 272.43 | 6316.97 | 162.93 | -692.86
| 6456 | 9.42 | 276.73 | 6409.95 | 164.08 | -706.55
| 6551 | 9.56 | 275.13 | 6503.65 | 165.7 | -722.13
| 6645 | 7.97 | 271.88 | 6596.55 | 166.61 | -736.42
| 6740 | 6.73 | 270.31 | 6690.77 | 166.86 | -748.57
| 6835 | 7.37 | 274.38 | 6785.05 | 167.35 | -760.21
| 6929 | 6.21 | 271.94 | 6878.39 | 167.99 | -771.3
| 7024 | 5.05 | 269.32 | 6972.93 | 168.11 | -780.62
| 7119 | 5 | 271.5 | 7067.57 | 168.17 | -788.94
| 7213 | 3.45 | 272.18 | 7161.31 | 168.39 | -795.86
| 7308 | 7.59 | 81.3 | 7256.1 | 169.45 | -792.5
| 7403 | 19.08 | 82.88 | 7348.38 | 172.33 | -770.82
| 7497 | 24.49 | 84.3 | 7435.64 | 176.17 | -736.16
| 7592 | 36.34 | 88.79 | 7517.43 | 178.73 | -688.25
| 7687 | 43.87 | 88.45 | 7590.04 | 180.22 | -627.12
| 7782 | 50.4 | 89 | 7654.63 | 181.75 | -557.54
| 7876 | 57.2 | 89.42 | 7710.11 | 182.78 | -481.74
| 7971 | 65.22 | 90.97 | 7755.83 | 182.46 | -398.55
| 8065 | 64.63 | 90.24 | 7795.67 | 181.56 | -313.42
| 8160 | 73.7 | 89.49 | 7829.42 | 181.78 | -224.72
| 8255 | 84.04 | 91.04 | 7847.74 | 181.33 | -131.64
| 8349 | 84.83 | 90.32 | 7856.85 | 180.22 | -38.09
| 8444 | 84.7 | 89.02 | 7865.52 | 180.76 | 56.51
| 8538 | 89.57 | 90.19 | 7870.22 | 181.41 | 150.36
| 8633 | 92.03 | 90.17 | 7868.89 | 181.11 | 245.34
| 8728 | 91.75 | 90.99 | 7865.76 | 180.15 | 340.28
| 8822 | 90.2 | 92.83 | 7864.16 | 177.02 | 434.21
| 8917 | 91.62 | 93.56 | 7862.65 | 171.72 | 529.05
| 9012 | 90.32 | 92.99 | 7861.04 | 166.3 | 623.88
| 9106 | 89.5 | 92.06 | 7861.19 | 162.16 | 717.78
| 9201 | 89.81 | 91.21 | 7861.76 | 159.44 | 812.74
| 9295 | 90.44 | 90.96 | 7861.56 | 157.66 | 906.72
| 9389 | 89.95 | 89.61 | 7861.24 | 157.2 | 1000.72
| 9484 | 92.05 | 90.46 | 7859.58 | 157.14 | 1095.7
| 9578 | 93.23 | 90.25 | 7855.25 | 156.56 | 1189.6
| 9673 | 91.38 | 90.61 | 7851.43 | 155.85 | 1284.51
| 9767 | 92.4 | 89.92 | 7848.33 | 155.41 | 1378.46
| 9862 | 90.27 | 89.15 | 7846.11 | 156.18 | 1473.42
| 9957 | 91.22 | 91.35 | 7844.88 | 155.77 | 1568.41
| 10051 | 88.12 | 87.53 | 7845.42 | 156.69 | 1662.37
| 10146 | 88.17 | 86.49 | 7848.5 | 161.64 | 1757.19
| 10241 | 89.53 | 88.36 | 7850.4 | 165.9 | 1852.07
| 10336 | 91.52 | 91.98 | 7849.53 | 165.62 | 1947.05
| 10430 | 92.75 | 91.07 | 7846.03 | 163.12 | 2040.94
| 10525 | 90.67 | 92.39 | 7843.2 | 160.26 | 2135.85
| 10620 | 90.65 | 90.51 | 7842.1 | 157.85 | 2230.81
| 10715 | 89.48 | 92.45 | 7841.99 | 155.4 | 2325.77
| 10810 | 91.41 | 92.48 | 7841.26 | 151.31 | 2420.68
| 10904 | 90.67 | 91.09 | 7839.55 | 148.39 | 2514.61
| 10999 | 87.66 | 92.12 | 7840.93 | 145.73 | 2609.55
| 11094 | 88.21 | 90.35 | 7844.36 | 143.68 | 2704.47
| 11188 | 89.28 | 89.79 | 7846.42 | 143.57 | 2798.44
| 11282 | 90.78 | 89.33 | 7846.37 | 144.29 | 2892.44
| 11377 | 89.64 | 91.47 | 7846.02 | 143.62 | 2987.43
| 11471 | 90.81 | 90.53 | 7845.65 | 141.98 | 3081.41
| 11566 | 92.99 | 89.63 | 7842.5 | 141.85 | 3176.35
| 11660 | 91 | 91.84 | 7839.23 | 140.64 | 3270.27
| 11755 | 88.9 | 93.15 | 7839.31 | 136.51 | 3365.18
| 11849 | 89.35 | 91.96 | 7840.75 | 132.32 | 3459.07
| 11944 | 89.69 | 91.26 | 7841.54 | 129.65 | 3554.03
| 12056 | 90.1 | 89.73 | 7841.75 | 128.68 | 3666.02
| 12150 | 89.78 | 90.06 | 7841.84 | 128.86 | 3760.02
| 12245 | 90.14 | 89.97 | 7841.91 | 128.83 | 3855.02
| 12340 | 90.18 | 89.87 | 7841.65 | 128.96 | 3950.02
| 12434 | 90.36 | 89.58 | 7841.2 | 129.41 | 4044.02
| 12529 | 90.46 | 90.71 | 7840.52 | 129.17 | 4139.01
| 12624 | 90.22 | 90.65 | 7839.96 | 128.05 | 4234
| 12718 | 90.3 | 90.82 | 7839.53 | 126.84 | 4328
| 12813 | 90.52 | 90.12 | 7838.85 | 126.06 | 4422.99
| 12908 | 90.26 | 90.42 | 7838.21 | 125.61 | 4517.99
| 13003 | 90.25 | 90.08 | 7837.78 | 125.2 | 4612.98
| 13097 | 90.23 | 90.14 | 7837.39 | 125.02 | 4706.98
| 13191 | 90.23 | 90.14 | 7837.01 | 124.79 | 4800.98
| 13286 | 90.2 | 90.18 | 7836.66 | 124.52 | 4895.98
| 13381 | 90.34 | 89.81 | 7836.21 | 124.53 | 4990.98
| 13475 | 90.28 | 90.1 | 7835.7 | 124.61 | 5084.98
| 13569 | 90.35 | 90.4 | 7835.18 | 124.2 | 5178.98
| 13664 | 90.43 | 90.74 | 7834.54 | 123.25 | 5273.97
| 13759 | 90.25 | 90.2 | 7833.97 | 122.47 | 5368.96
| 13853 | 90.34 | 90.62 | 7833.49 | 121.8 | 5462.96
| 13948 | 90.44 | 90.13 | 7832.84 | 121.18 | 5557.95
| 14043 | 90.67 | 90.31 | 7831.92 | 120.81 | 5652.95
| 14138 | 90.48 | 90.28 | 7830.97 | 120.32 | 5747.94
| 14232 | 90.17 | 91.14 | 7830.44 | 119.16 | 5841.93
| 14327 | 90.25 | 91.89 | 7830.09 | 116.65 | 5936.9
| 14422 | 90.58 | 90.95 | 7829.4 | 114.29 | 6031.87
| 14516 | 90.53 | 93.67 | 7828.49 | 110.5 | 6125.78
| 14611 | 90.01 | 91.28 | 7828.04 | 106.4 | 6220.68
| 14705 | 90 | 90.66 | 7828.03 | 104.81 | 6314.67
| 14800 | 90.52 | 91.34 | 7827.6 | 103.15 | 6409.65
| 14894 | 90.61 | 91.31 | 7826.67 | 100.98 | 6503.62
| 14989 | 90.3 | 91.9 | 7825.92 | 98.32 | 6598.58
| 15083 | 90.37 | 91.79 | 7825.37 | 95.29 | 6692.53
| 15178 | 90.4 | 91.01 | 7824.73 | 92.97 | 6787.5
| 15273 | 90.4 | 91.65 | 7824.07 | 90.77 | 6882.47
| 15368 | 90.23 | 91.96 | 7823.55 | 87.77 | 6977.42
| 15462 | 90.59 | 91.27 | 7822.87 | 85.13 | 7071.38
| 15556 | 90.35 | 91.44 | 7822.1 | 82.9 | 7165.35
| 15651 | 90.44 | 91.8 | 7821.45 | 80.22 | 7260.31
| 15746 | 90.16 | 92.07 | 7820.95 | 77.01 | 7355.25
| 15840 | 90.49 | 93.3 | 7820.42 | 72.61 | 7449.15
| 15935 | 90.52 | 94.73 | 7819.58 | 65.95 | 7543.91
| 16030 | 90.41 | 94.39 | 7818.81 | 58.4 | 7638.6
| 16124 | 90.51 | 93.92 | 7818.05 | 51.59 | 7732.35
| 16219 | 91.39 | 94.05 | 7816.48 | 44.99 | 7827.11
| 16314 | 91.5 | 94.41 | 7814.08 | 37.99 | 7921.82
| 16440 | 91.39 | 94.27 | 7810.91 | 28.45 | 8047.42
| 16535 | 91.56 | 94.27 | 7808.46 | 21.38 | 8142.12
| 16630 | 91.31 | 94.97 | 7806.08 | 13.73 | 8236.79
| 16724 | 91.29 | 94.25 | 7803.95 | 6.18 | 8330.46
| 16818 | 91.46 | 94.58 | 7801.69 | -1.05 | 8424.15
| 16913 | 91.22 | 94.37 | 7799.47 | -8.46 | 8518.83
| 17007 | 91.31 | 94.46 | 7797.4 | -15.7 | 8612.53
| 17102 | 91.4 | 94.46 | 7795.15 | -23.08 | 8707.22
| 17197 | 91.4 | 93.94 | 7792.83 | -30.04 | 8801.94
| 17291 | 91.37 | 94.07 | 7790.56 | -36.6 | 8895.68
| 17386 | 91.34 | 94.03 | 7788.31 | -43.31 | 8990.41
| 17480 | 91.36 | 93.41 | 7786.1 | -49.41 | 9084.19
| 17574 | 91.34 | 94.48 | 7783.88 | -55.87 | 9177.94
| 17669 | 91.31 | 94.46 | 7781.68 | -63.28 | 9272.63
| 17763 | 91.32 | 94.78 | 7779.53 | -70.84 | 9366.3
| 17858 | 91.43 | 94.15 | 7777.25 | -78.24 | 9460.98
| 17952 | 91.57 | 94.57 | 7774.79 | -85.38 | 9554.67
| 18047 | 91.4 | 94.24 | 7772.32 | -92.68 | 9649.36
| 18142 | 90.86 | 94.12 | 7770.45 | -99.6 | 9744.09
| 18236 | 91.23 | 94.29 | 7768.74 | -106.49 | 9837.82
| 18331 | 90.79 | 95.63 | 7767.06 | -114.7 | 9932.45
| 18426 | 90.72 | 95.07 | 7765.81 | -123.56 | 10027.03
| 18521 | 90.85 | 94.3 | 7764.51 | -131.32 | 10121.7
| 18615 | 90.62 | 94.6 | 7763.3 | -138.61 | 10215.41
| 18710 | 90.74 | 94.99 | 7762.18 | -146.55 | 10310.07
| 18805 | 90.71 | 95.18 | 7760.97 | -154.97 | 10404.69
| 18900 | 90.87 | 93.93 | 7759.66 | -162.51 | 10499.38
| 18994 | 90.89 | 93.5 | 7758.22 | -168.6 | 10593.17
| 19089 | 91.11 | 93.94 | 7756.56 | -174.77 | 10687.95
| 19183 | 91.34 | 95 | 7754.55 | -182.09 | 10781.64
| 19278 | 91.2 | 94.66 | 7752.45 | -190.09 | 10876.28
| 19373 | 91.11 | 91.93 | 7750.53 | -195.55 | 10971.1
| 19468 | 90.87 | 92.77 | 7748.89 | -199.44 | 11066
| 19563 | 90.72 | 90.49 | 7747.57 | -202.14 | 11160.95
| 19658 | 91.48 | 94.84 | 7745.75 | -206.56 | 11255.81
| 19754 | 91.35 | 94.08 | 7743.38 | -214.02 | 11351.48
| 19849 | 91.5 | 94.46 | 7741.01 | -221.09 | 11446.19
| 19944 | 91.16 | 94.97 | 7738.81 | -228.9 | 11540.84
| 20039 | 91.16 | 94.79 | 7736.89 | -236.98 | 11635.48
| 20134 | 91.3 | 94.09 | 7734.85 | -244.33 | 11730.17
| 20229 | 91.1 | 95.07 | 7732.86 | -251.92 | 11824.85
| 20324 | 91.2 | 94.68 | 7730.95 | -259.99 | 11919.48
| 20419 | 90.98 | 95 | 7729.14 | -268 | 12014.13
| 20513 | 91.26 | 94.52 | 7727.31 | -275.8 | 12107.79
| 20608 | 91.38 | 94.62 | 7725.12 | -283.37 | 12202.46
| 20703 | 90.97 | 94.94 | 7723.17 | -291.28 | 12297.11
| 20798 | 91.16 | 94.98 | 7721.4 | -299.5 | 12391.74
| 20893 | 91.05 | 95.04 | 7719.57 | -307.79 | 12486.36
| 20988 | 91.52 | 94.71 | 7717.44 | -315.86 | 12580.99
| 21083 | 91.16 | 94.32 | 7715.22 | -323.34 | 12675.67
| 21178 | 91.24 | 94.45 | 7713.23 | -330.6 | 12770.37
| 21273 | 91.11 | 94.85 | 7711.28 | -338.3 | 12865.03
| 21368 | 91.27 | 93.89 | 7709.31 | -345.54 | 12959.74
| 21462 | 91.08 | 94.63 | 7707.38 | -352.52 | 13053.46
| 21557 | 91.15 | 95.1 | 7705.53 | -360.57 | 13148.1
| 21652 | 90.81 | 93.06 | 7703.91 | -367.33 | 13242.84
| 21747 | 90.81 | 94.67 | 7702.56 | -373.73 | 13337.61
| 21842 | 91.07 | 94.54 | 7701.01 | -381.36 | 13432.29
| 21937 | 90.7 | 93.81 | 7699.54 | -388.27 | 13527.02
| 22031 | 90.8 | 94.35 | 7698.31 | -394.96 | 13620.78
| 22126 | 90.95 | 93.93 | 7696.86 | -401.82 | 13715.52
| 22221 | 90.94 | 93.45 | 7695.29 | -407.93 | 13810.31
| 22316 | 90.65 | 94.08 | 7693.97 | -414.17 | 13905.09
| 22410 | 91.18 | 94.42 | 7692.47 | -421.14 | 13998.82
| 22506 | 90.75 | 96.18 | 7690.85 | -430 | 14094.4
| 22600 | 90.79 | 93.48 | 7689.59 | -437.91 | 14188.04
| 22695 | 90.58 | 94 | 7688.46 | -444.11 | 14282.83
| 22790 | 90.85 | 92.9 | 7687.27 | -449.83 | 14377.65
| 22884 | 89.78 | 93.54 | 7686.75 | -455.11 | 14471.5
| 22979 | 89.64 | 94.14 | 7687.23 | -461.47 | 14566.29
| 23074 | 89.63 | 93.91 | 7687.84 | -468.14 | 14661.05
| 23169 | 89.8 | 93.4 | 7688.31 | -474.19 | 14755.86
| 23263 | 89.83 | 93.13 | 7688.61 | -479.55 | 14849.7
| 23453 | 89.54 | 94.25 | 7689.66 | -491.77 | 15039.3
| 23548 | 89.6 | 93.83 | 7690.37 | -498.47 | 15134.06
| 23626 | 89.51 | 94.02 | 7690.98 | -503.81 | 15211.88
| 23657 | 89.51 | 94.02 | 7691.24 | -505.98 | 15242.8

## Lookup (hidden)
North Reference | RetunValue | Grid Type | ReturnValue | Deviation Indicator | ReturnValue
| 2 |  | 0 |  | 4
True |  | SPCS-Colorado Central-NAD27 |  | Directional
Grid |  | SPCS-Colorado Central-NAD83 |  | High Angle
|  | SPCS-Colorado North-NAD27 |  | Horizontal
SPCS-Colorado North-NAD83
SPCS-Colorado South-NAD27
SPCS-Colorado South-NAD83
UTM-Zone 12 NAD27
UTM-Zone 12 NAD83
UTM-Zone 13 NAD27
UTM-Zone 13 NAD83