## Data
Header Information | measured depth (ft) | inclination (°) | azimuth (°) | true vertical depth (ft) | northing +N/-S (ft) | easting +E/-W (ft)
Operator Name | 0 | 0 | 0 | 0 | 0 | 0
CRESTONE PEAK RESOURCES | 153 | 0.5 | 110.4 | 153 | -0.23 | 0.63
Operator Number | 245 | 1 | 199.6 | 244.99 | -1.13 | 0.73
| 350 | 2.2 | 229.6 | 349.95 | -3.3 | -1.11
Well Name and Number | 439 | 2.6 | 230.4 | 438.87 | -5.69 | -3.97
PROSPER FARMS 4-65 2-1-6 3CH | 527 | 2.3 | 243.5 | 526.79 | -7.75 | -7.08
API Number (if available) | 613 | 2.3 | 251.8 | 612.72 | -9.06 | -10.27
| 700 | 2.7 | 252.9 | 699.64 | -10.21 | -13.88
Location: QQ SEC TWP RGE | 788 | 3.5 | 243.2 | 787.51 | -12.03 | -18.26
Sec. 2-T4S-R65W | 875 | 3.6 | 254 | 874.35 | -13.98 | -23.26
Citing Type: Planned or Actual | 963 | 3.6 | 240.2 | 962.17 | -16.11 | -28.31
ACTUAL | 1052 | 4.4 | 239.9 | 1050.96 | -19.22 | -33.69
Deviation Indicator | 1139 | 5.2 | 243.4 | 1137.65 | -22.65 | -40.1
Horizontal | 1229 | 6.4 | 240.4 | 1227.19 | -26.96 | -48.11
North Reference | 1319 | 6.85 | 239.43 | 1316.59 | -32.17 | -57.1
True | 1406 | 7.8 | 238.43 | 1402.88 | -37.9 | -66.59
Grid Type | 1493 | 8.6 | 240.1 | 1488.99 | -44.23 | -77.26
#VALUE! | 1580 | 9.5 | 245.5 | 1574.9 | -50.45 | -89.43
| 1667 | 9.1 | 240.9 | 1660.76 | -56.77 | -101.98
| 1755 | 8.2 | 228.7 | 1747.77 | -64.3 | -112.78
| 1841 | 6.1 | 229.4 | 1833.09 | -71.32 | -120.85
| 1928 | 6.1 | 229.3 | 1919.6 | -77.34 | -127.87
| 2015 | 6.6 | 235.8 | 2006.07 | -83.17 | -135.51
| 2103 | 6.76 | 241.6 | 2093.47 | -88.48 | -144.25
| 2190 | 7.1 | 247.3 | 2179.84 | -92.99 | -153.71
| 2277 | 7.3 | 249.2 | 2266.15 | -97.02 | -163.84
| 2364 | 8.4 | 248.8 | 2352.33 | -101.28 | -174.93
| 2451 | 8.6 | 252.1 | 2438.38 | -105.58 | -187.04
| 2539 | 8.2 | 255.9 | 2525.44 | -109.13 | -199.39
| 2626 | 8 | 257.2 | 2611.57 | -111.99 | -211.31
| 2799 | 9 | 251.3 | 2782.67 | -118.99 | -235.87
| 2886 | 10.2 | 241.7 | 2868.45 | -124.83 | -249.1
| 2974 | 10.9 | 235 | 2954.97 | -133.29 | -262.78
| 3061 | 8.8 | 237 | 3040.68 | -141.64 | -275.1
| 3148 | 8.7 | 238.1 | 3126.67 | -148.74 | -286.26
| 3235 | 8.6 | 238.4 | 3212.68 | -155.62 | -297.39
| 3269 | 8.7 | 241.4 | 3246.29 | -158.19 | -301.81
| 3393 | 8.89 | 237.78 | 3368.84 | -167.78 | -318.15
| 3488 | 8.33 | 235.62 | 3462.77 | -175.58 | -330.04
| 3582 | 7.39 | 234.51 | 3555.88 | -182.94 | -340.59
| 3677 | 6.44 | 232.29 | 3650.19 | -189.74 | -349.78
| 3772 | 10.4 | 240.03 | 3744.15 | -197.29 | -361.42
| 3867 | 10.46 | 238.65 | 3837.58 | -206.06 | -376.22
| 3962 | 9.32 | 237.12 | 3931.17 | -214.72 | -390.04
| 4057 | 8.24 | 235.8 | 4025.05 | -222.73 | -402.13
| 4151 | 6.99 | 236.43 | 4118.22 | -229.67 | -412.47
| 4246 | 10.02 | 239.24 | 4212.17 | -237.1 | -424.39
| 4340 | 8.97 | 239.02 | 4304.88 | -245.05 | -437.7
| 4435 | 7.56 | 239.9 | 4398.89 | -252 | -449.46
| 4530 | 6.28 | 241.54 | 4493.19 | -257.61 | -459.43
| 4624 | 9.85 | 234.36 | 4586.25 | -264.75 | -470.49
| 4719 | 8.73 | 233.43 | 4680 | -273.78 | -482.89
| 4814 | 9.59 | 246.56 | 4773.8 | -281.22 | -495.94
| 4909 | 8.2 | 244.13 | 4867.66 | -287.33 | -509.29
| 5003 | 7.07 | 240.79 | 4960.82 | -293.08 | -520.38
| 5098 | 9.96 | 246.57 | 5054.77 | -299.2 | -533.02
| 5193 | 8.35 | 248.59 | 5148.56 | -304.98 | -546.98
| 5288 | 6.41 | 249.06 | 5242.76 | -309.4 | -558.36
| 5382 | 8.16 | 239.41 | 5336.01 | -314.67 | -569
| 5477 | 8.36 | 242.49 | 5430.02 | -321.29 | -580.93
| 5572 | 7.38 | 243.77 | 5524.12 | -327.17 | -592.53
| 5667 | 9.53 | 240.49 | 5618.09 | -333.75 | -604.85
| 5761 | 8.14 | 239.07 | 5710.97 | -341 | -617.33
| 5856 | 6.62 | 241.54 | 5805.18 | -347.07 | -627.91
| 5950 | 8.29 | 244.36 | 5898.38 | -352.58 | -638.79
| 6045 | 6.1 | 245.72 | 5992.63 | -357.62 | -649.56
| 6140 | 8.5 | 223.63 | 6086.87 | -364.78 | -659.01
| 6235 | 11.51 | 230.79 | 6180.42 | -375.86 | -671.2
| 6329 | 10.26 | 215.58 | 6272.74 | -388.6 | -683.34
| 6424 | 11.83 | 225.51 | 6365.99 | -402.3 | -695.22
| 6519 | 13.22 | 240.19 | 6458.75 | -414.53 | -711.59
| 6613 | 12.21 | 239.21 | 6550.44 | -424.96 | -729.46
| 6708 | 10.46 | 239.97 | 6643.59 | -434.42 | -745.56
| 6802 | 8.98 | 240.57 | 6736.24 | -442.3 | -759.33
| 6897 | 7.35 | 241.25 | 6830.27 | -448.87 | -771.12
| 6992 | 5.56 | 251.61 | 6924.67 | -453.24 | -780.82
| 7087 | 3.76 | 273.65 | 7019.36 | -454.49 | -788.29
| 7181 | 2.86 | 42.79 | 7113.28 | -452.58 | -789.78
| 7276 | 13.58 | 86.14 | 7207.22 | -450.08 | -776.99
| 7371 | 20.78 | 74.02 | 7297.95 | -444.68 | -749.62
| 7465 | 29.26 | 83.36 | 7383.08 | -437.42 | -710.69
| 7560 | 37.46 | 90.29 | 7462.39 | -434.87 | -658.63
| 7655 | 44 | 91.06 | 7534.34 | -435.63 | -596.68
| 7750 | 46.61 | 91.39 | 7601.15 | -437.08 | -529.17
| 7844 | 51.34 | 91.27 | 7662.84 | -438.72 | -458.29
| 7939 | 60.39 | 91.5 | 7716.09 | -440.63 | -379.77
| 8033 | 69.74 | 93.88 | 7755.68 | -444.69 | -294.73
| 8128 | 78.33 | 93.27 | 7781.79 | -450.37 | -203.65
| 8223 | 88.09 | 90.87 | 7793.01 | -453.75 | -109.5
| 8317 | 90.61 | 92.56 | 7794.07 | -456.57 | -15.56
| 8412 | 90.4 | 91.21 | 7793.24 | -459.69 | 79.38
| 8506 | 91.19 | 90.39 | 7791.93 | -461 | 173.36
| 8601 | 90.79 | 88.71 | 7790.29 | -460.26 | 268.34
| 8696 | 90.34 | 92.52 | 7789.35 | -461.28 | 363.31
| 8885 | 92.49 | 91.4 | 7784.69 | -467.74 | 552.13
| 8980 | 91.19 | 93.07 | 7781.63 | -471.44 | 647
| 9074 | 88.2 | 93.23 | 7782.13 | -476.61 | 740.85
| 9169 | 88.55 | 92.2 | 7784.83 | -481.1 | 835.7
| 9357 | 89.75 | 90.68 | 7787.62 | -485.83 | 1023.61
| 9452 | 91.89 | 89.55 | 7786.26 | -486.02 | 1118.6
| 9546 | 90.55 | 92.15 | 7784.26 | -487.41 | 1212.56
| 9641 | 91.66 | 92.58 | 7782.42 | -491.33 | 1307.46
| 9735 | 88.53 | 93.38 | 7782.27 | -496.22 | 1401.32
| 9830 | 89.24 | 93.24 | 7784.12 | -501.7 | 1496.14
| 9924 | 89.96 | 94.11 | 7784.77 | -507.73 | 1589.94
| 10019 | 90.74 | 93.38 | 7784.19 | -513.93 | 1684.74
| 10114 | 91.75 | 93.85 | 7782.13 | -519.92 | 1779.52
| 10209 | 89.65 | 91.22 | 7780.97 | -524.12 | 1874.41
| 10304 | 89.38 | 91.42 | 7781.77 | -526.31 | 1969.38
| 10398 | 88.51 | 88.08 | 7783.5 | -525.9 | 2063.35
| 10493 | 88.44 | 87.59 | 7786.03 | -522.31 | 2158.25
| 10588 | 91.05 | 89.61 | 7786.46 | -519.99 | 2253.21
| 10683 | 92.16 | 89.48 | 7783.79 | -519.24 | 2348.16
| 10777 | 93.59 | 88.86 | 7779.08 | -517.88 | 2442.03
| 10872 | 91.76 | 89.88 | 7774.65 | -516.84 | 2536.92
| 11015 | 90.23 | 91 | 7772.16 | -517.93 | 2679.89
| 11110 | 90.46 | 87.16 | 7771.59 | -516.41 | 2774.85
| 11204 | 90.23 | 88.89 | 7771.02 | -513.17 | 2868.79
| 11298 | 90.53 | 89.94 | 7770.4 | -512.21 | 2962.78
| 11393 | 89.99 | 89.83 | 7769.97 | -512.02 | 3057.78
| 11488 | 90.37 | 90.04 | 7769.67 | -511.91 | 3152.78
| 11582 | 90.03 | 89.45 | 7769.34 | -511.49 | 3246.78
| 11677 | 89.98 | 90.09 | 7769.34 | -511.11 | 3341.78
| 11771 | 90.07 | 90.23 | 7769.29 | -511.37 | 3435.78
| 11866 | 89.97 | 89.88 | 7769.26 | -511.46 | 3530.78
| 11960 | 90.2 | 89.72 | 7769.12 | -511.14 | 3624.78
| 12055 | 89.96 | 89.82 | 7768.99 | -510.76 | 3719.78
| 12150 | 90.1 | 89.27 | 7768.94 | -510 | 3814.77
| 12245 | 90.08 | 89.85 | 7768.79 | -509.27 | 3909.77
| 12340 | 90.13 | 89.69 | 7768.62 | -508.89 | 4004.77
| 12434 | 90.18 | 90.1 | 7768.36 | -508.72 | 4098.77
| 12529 | 89.79 | 90.48 | 7768.39 | -509.2 | 4193.77
| 12718 | 90.56 | 90.37 | 7767.81 | -510.6 | 4382.76
| 12813 | 90.33 | 91.17 | 7767.07 | -511.88 | 4477.75
| 12908 | 90.46 | 90.87 | 7766.42 | -513.57 | 4572.73
| 13003 | 90.44 | 90.4 | 7765.67 | -514.62 | 4667.72
| 13191 | 90.44 | 90.95 | 7764.23 | -516.84 | 4855.7
| 13286 | 90.62 | 90.66 | 7763.35 | -518.17 | 4950.69
| 13380 | 90.67 | 90.1 | 7762.29 | -518.79 | 5044.68
| 13475 | 90.93 | 90.27 | 7760.96 | -519.1 | 5139.67
| 13569 | 90.57 | 90.5 | 7759.73 | -519.73 | 5233.66
| 13664 | 90.42 | 90.91 | 7758.91 | -520.9 | 5328.65
| 13758 | 90.73 | 90.75 | 7757.97 | -522.26 | 5422.63
| 13853 | 90.43 | 90.57 | 7757.01 | -523.36 | 5517.62
| 13948 | 90.28 | 90.02 | 7756.42 | -523.85 | 5612.62
| 14043 | 90.36 | 91.03 | 7755.89 | -524.72 | 5707.61
| 14137 | 90.11 | 90.55 | 7755.5 | -526.01 | 5801.6
| 14232 | 91.12 | 91.61 | 7754.48 | -527.8 | 5896.58
| 14327 | 91.08 | 92.01 | 7752.66 | -530.8 | 5991.51
| 14421 | 90.36 | 90.21 | 7751.48 | -532.62 | 6085.48
| 14610 | 90.46 | 91.02 | 7750.12 | -534.65 | 6274.46
| 14705 | 90.41 | 90.69 | 7749.4 | -536.07 | 6369.45
| 14800 | 90.47 | 90.75 | 7748.67 | -537.26 | 6464.44
| 14894 | 90.42 | 90.88 | 7747.94 | -538.6 | 6558.43
| 15083 | 90.26 | 89.91 | 7746.82 | -539.9 | 6747.42
| 15178 | 90.35 | 91.95 | 7746.32 | -541.44 | 6842.4
| 15273 | 90.37 | 93.55 | 7745.72 | -546 | 6937.28
| 15367 | 90.36 | 93.67 | 7745.12 | -551.92 | 7031.1
| 15462 | 90.13 | 93.18 | 7744.71 | -557.6 | 7125.93
| 15556 | 90.46 | 93.24 | 7744.23 | -562.86 | 7219.78
| 15651 | 90.09 | 93.95 | 7743.77 | -568.82 | 7314.59
| 15746 | 90.5 | 94.26 | 7743.29 | -575.62 | 7409.34
| 15840 | 90.7 | 93.76 | 7742.3 | -582.19 | 7503.11
| 15935 | 90.77 | 93.84 | 7741.08 | -588.49 | 7597.89
| 16029 | 90.8 | 93.42 | 7739.79 | -594.44 | 7691.69
| 16124 | 90.76 | 94.28 | 7738.5 | -600.81 | 7786.47
| 16219 | 90.78 | 94.18 | 7737.22 | -607.82 | 7881.2
| 16314 | 90.83 | 93.35 | 7735.89 | -614.06 | 7975.99
| 16408 | 90.97 | 94.12 | 7734.41 | -620.18 | 8069.77
| 16598 | 91.14 | 94.13 | 7730.92 | -633.85 | 8259.25
| 16692 | 90.91 | 94.44 | 7729.23 | -640.87 | 8352.97
| 16786 | 90.93 | 94.58 | 7727.72 | -648.26 | 8446.67
| 16880 | 90.94 | 94.13 | 7726.19 | -655.4 | 8540.38
| 16975 | 90.86 | 94.85 | 7724.7 | -662.83 | 8635.08
| 17070 | 91.01 | 94.38 | 7723.15 | -670.47 | 8729.76
| 17165 | 90.69 | 94.85 | 7721.74 | -678.12 | 8824.44
| 17259 | 90.94 | 94.31 | 7720.4 | -685.62 | 8918.13
| 17353 | 91.08 | 94.37 | 7718.74 | -692.74 | 9011.85
| 17448 | 90.98 | 94.9 | 7717.04 | -700.41 | 9106.52
| 17542 | 90.81 | 94.61 | 7715.57 | -708.2 | 9200.19
| 17637 | 90.93 | 94.55 | 7714.13 | -715.79 | 9294.87
| 17826 | 90.99 | 94.23 | 7710.96 | -730.25 | 9483.29
| 17920 | 90.91 | 95.9 | 7709.4 | -738.55 | 9576.91
| 18015 | 91.04 | 95.39 | 7707.78 | -747.89 | 9671.43
| 18110 | 90.92 | 95.63 | 7706.16 | -757.01 | 9765.98
| 18204 | 91.04 | 95.27 | 7704.55 | -765.94 | 9859.54
| 18299 | 90.94 | 96.13 | 7702.91 | -775.37 | 9954.06
| 18393 | 91.13 | 95.06 | 7701.21 | -784.54 | 10047.59
| 18678 | 91.06 | 95.76 | 7695.77 | -811.4 | 10331.27
| 18773 | 91.04 | 95.34 | 7694.03 | -820.59 | 10425.81
| 18867 | 91.04 | 95.67 | 7692.32 | -829.6 | 10519.36
| 18962 | 91.03 | 95.21 | 7690.6 | -838.61 | 10613.91
| 19057 | 91.03 | 96.08 | 7688.9 | -847.95 | 10708.44
| 19151 | 91.08 | 95.15 | 7687.16 | -857.15 | 10801.97
| 19246 | 90.73 | 95.48 | 7685.66 | -865.95 | 10896.55
| 19341 | 90.74 | 94.91 | 7684.45 | -874.55 | 10991.15
| 19436 | 90.83 | 94.89 | 7683.14 | -882.66 | 11085.79
| 19531 | 90.74 | 95.51 | 7681.84 | -891.27 | 11180.39
| 19626 | 90.82 | 95.02 | 7680.55 | -899.99 | 11274.98
| 19721 | 90.84 | 95 | 7679.17 | -908.28 | 11369.61
| 19912 | 90.79 | 95.41 | 7676.46 | -925.61 | 11559.8
| 20007 | 90.8 | 94.93 | 7675.14 | -934.17 | 11654.41
| 20102 | 90.7 | 94.76 | 7673.89 | -942.19 | 11749.06
| 20197 | 90.64 | 95.15 | 7672.78 | -950.4 | 11843.7
| 20292 | 90.42 | 94.75 | 7671.9 | -958.59 | 11938.34
| 20386 | 90.98 | 95.29 | 7670.76 | -966.82 | 12031.97
| 20481 | 90.72 | 95.75 | 7669.35 | -975.96 | 12126.52
| 20575 | 91.2 | 94.96 | 7667.77 | -984.73 | 12220.1
| 20670 | 90.63 | 95.91 | 7666.26 | -993.72 | 12314.65
| 20766 | 90.97 | 95.04 | 7664.91 | -1002.88 | 12410.21
| 20955 | 90.99 | 95.36 | 7661.68 | -1020.01 | 12598.4
| 21050 | 91.01 | 95.32 | 7660.02 | -1028.85 | 12692.97
| 21146 | 90.63 | 94.38 | 7658.65 | -1036.96 | 12788.62
| 21241 | 90.78 | 93.31 | 7657.48 | -1043.33 | 12883.4
| 21335 | 90.52 | 93.8 | 7656.42 | -1049.16 | 12977.21
| 21430 | 90.87 | 93.72 | 7655.26 | -1055.39 | 13072
| 21620 | 90.9 | 93.4 | 7652.33 | -1067.19 | 13261.61
| 21715 | 90.84 | 93.58 | 7650.89 | -1072.97 | 13356.42
| 21810 | 90.76 | 93.27 | 7649.56 | -1078.65 | 13451.24
| 21904 | 90.6 | 93.56 | 7648.44 | -1084.24 | 13545.07
| 21999 | 90.64 | 94.52 | 7647.42 | -1090.94 | 13639.83
| 22094 | 90.79 | 94.15 | 7646.23 | -1098.12 | 13734.55
| 22189 | 90.77 | 93.75 | 7644.94 | -1104.66 | 13829.31
| 22284 | 90.64 | 94.06 | 7643.77 | -1111.13 | 13924.08
| 22378 | 90.72 | 94 | 7642.65 | -1117.74 | 14017.85
| 22474 | 90.7 | 93.83 | 7641.46 | -1124.29 | 14113.61
| 22568 | 90.85 | 93.59 | 7640.19 | -1130.37 | 14207.41
| 22663 | 90.57 | 93.48 | 7639.01 | -1136.23 | 14302.22
| 22852 | 90.89 | 93.67 | 7636.61 | -1148.01 | 14490.84
| 22947 | 90.56 | 95.26 | 7635.4 | -1155.41 | 14585.54
| 23042 | 90.75 | 96.32 | 7634.32 | -1164.99 | 14680.05
| 23136 | 90.67 | 96.9 | 7633.15 | -1175.81 | 14773.41
| 23231 | 90.71 | 95.84 | 7632.01 | -1186.35 | 14867.82
| 23515 | 90.87 | 96.85 | 7628.09 | -1217.73 | 15150.05
| 23578 | 90.84 | 96.65 | 7627.15 | -1225.14 | 15212.6
| 23609 | 90.84 | 96.65 | 7626.7 | -1228.73 | 15243.39

## Lookup (hidden)
North Reference | RetunValue | Grid Type | ReturnValue | Deviation Indicator | ReturnValue
| 2 |  | 0 |  | 4
True |  | SPCS-Colorado Central-NAD27 |  | Directional
Grid |  | SPCS-Colorado Central-NAD83 |  | High Angle
|  | SPCS-Colorado North-NAD27 |  | Horizontal
SPCS-Colorado North-NAD83
SPCS-Colorado South-NAD27
SPCS-Colorado South-NAD83
UTM-Zone 12 NAD27
UTM-Zone 12 NAD83
UTM-Zone 13 NAD27
UTM-Zone 13 NAD83