## Data
Header Information | measured depth (ft) | inclination (°) | azimuth (°) | true vertical depth (ft) | northing +N/-S (ft) | easting +E/-W (ft)
Operator Name | 0 | 0 | 0 | 0 | 0 | 0
CRESTONE PEAK RESOURCES | 182 | 0.8 | 266.1 | 181.99 | -0.09 | -1.27
Operator Number | 274 | 1.3 | 0.2 | 273.98 | 0.91 | -1.9
| 348 | 2 | 14.1 | 347.95 | 3.01 | -1.59
Well Name and Number | 436 | 3.8 | 14.8 | 435.84 | 7.31 | -0.47
PROPERTY RESERVE 4-65 3-4 1AH | 526 | 6.9 | 14.5 | 525.43 | 15.43 | 1.65
API Number (if available) | 613 | 8 | 14.1 | 611.7 | 26.37 | 4.43
| 700 | 9.1 | 14.7 | 697.73 | 38.89 | 7.65
Location: QQ SEC TWP RGE | 787 | 10.2 | 11.4 | 783.5 | 53.1 | 10.92
Sec. 2-T4S-R65W | 875 | 12.3 | 4.4 | 869.81 | 70.08 | 13.18
Citing Type: Planned or Actual | 962 | 13.3 | 3.3 | 954.64 | 89.32 | 14.47
ACTUAL | 1049 | 14.9 | 358.2 | 1039.02 | 110.49 | 14.69
Deviation Indicator | 1137 | 17.5 | 355.2 | 1123.52 | 134.99 | 13.23
Horizontal | 1226 | 20.9 | 356.2 | 1207.56 | 164.17 | 11.06
North Reference | 1313 | 23.1 | 352.7 | 1288.22 | 196.59 | 7.86
True | 1403 | 23.7 | 353.9 | 1370.82 | 232.08 | 3.69
Grid Type | 1493 | 24.7 | 352.1 | 1452.91 | 268.7 | -0.81
#VALUE! | 1580 | 25.5 | 350.8 | 1531.7 | 305.19 | -6.31
| 1667 | 24.8 | 349 | 1610.45 | 341.59 | -12.78
| 1756 | 24.2 | 351.7 | 1691.44 | 377.96 | -18.98
| 1844 | 24.7 | 351.7 | 1771.55 | 414 | -24.23
| 1931 | 25.8 | 351.8 | 1850.23 | 450.73 | -29.56
| 2018 | 26.7 | 353 | 1928.26 | 488.87 | -34.64
| 2105 | 26.2 | 351.7 | 2006.15 | 527.27 | -39.8
| 2192 | 25.8 | 350.7 | 2084.35 | 564.96 | -45.63
| 2279 | 25.8 | 350.6 | 2162.68 | 602.32 | -51.78
| 2366 | 24.6 | 350 | 2241.4 | 638.84 | -58.02
| 2453 | 23.7 | 348 | 2320.78 | 673.77 | -64.8
| 2541 | 21.7 | 351.6 | 2401.97 | 707.17 | -70.85
| 2628 | 21.8 | 357.9 | 2482.78 | 739.23 | -73.79
| 2715 | 23.3 | 359.3 | 2563.13 | 772.58 | -74.6
| 2802 | 24.1 | 1.1 | 2642.79 | 807.55 | -74.46
| 2889 | 24.9 | 2.4 | 2721.96 | 843.61 | -73.36
| 2977 | 24.1 | 1.7 | 2802.04 | 880.08 | -72.05
| 3063 | 24.8 | 359.4 | 2880.32 | 915.66 | -71.72
| 3150 | 25.3 | 357.2 | 2959.14 | 952.48 | -72.82
| 3237 | 25.2 | 354.8 | 3037.83 | 989.49 | -75.4
| 3324 | 24.5 | 354.9 | 3116.78 | 1025.9 | -78.68
| 3411 | 22.6 | 353.1 | 3196.53 | 1060.47 | -82.3
| 3499 | 21.7 | 352 | 3278.03 | 1093.37 | -86.59
| 3586 | 19.2 | 351.6 | 3359.54 | 1123.45 | -90.92
| 3673 | 18.1 | 351.7 | 3441.97 | 1150.98 | -94.96
| 3740 | 17.2 | 351.5 | 3505.82 | 1171.08 | -97.93
| 3865 | 15.3 | 350.12 | 3625.82 | 1205.61 | -103.49
| 3960 | 14.41 | 353.04 | 3717.65 | 1229.69 | -107.07
| 4055 | 15.79 | 0.64 | 3809.37 | 1254.35 | -108.36
| 4150 | 18.17 | 359.13 | 3900.23 | 1282.09 | -108.44
| 4244 | 21.25 | 2.8 | 3988.71 | 1313.77 | -107.83
| 4339 | 25.01 | 358.41 | 4076.07 | 1351.05 | -107.55
| 4433 | 28.37 | 356 | 4160.04 | 1393.21 | -109.66
| 4528 | 25.81 | 354.43 | 4244.61 | 1436.31 | -113.24
| 4623 | 27.25 | 355.73 | 4329.61 | 1478.59 | -116.87
| 4717 | 25.77 | 354.75 | 4413.72 | 1520.4 | -120.34
| 4812 | 27.53 | 352.83 | 4498.63 | 1562.75 | -124.97
| 4906 | 25.55 | 352.32 | 4582.72 | 1604.4 | -130.39
| 5096 | 23.62 | 350.6 | 4755.49 | 1682.57 | -142.09
| 5191 | 23.78 | 353.9 | 4842.48 | 1720.39 | -147.23
| 5286 | 26.43 | 355.28 | 4928.5 | 1760.51 | -151.01
| 5475 | 27.14 | 347.77 | 5097.27 | 1844.59 | -163.6
| 5664 | 25.15 | 343.8 | 5266.93 | 1925.3 | -183.94
| 5759 | 25.94 | 348.61 | 5352.66 | 1965.06 | -193.68
| 5854 | 26.46 | 348.18 | 5437.89 | 2006.14 | -202.12
| 6043 | 25.8 | 355.15 | 5607.62 | 2088.36 | -214.22
| 6138 | 25.64 | 355.42 | 5693.21 | 2129.44 | -217.61
| 6233 | 21.77 | 355.92 | 5780.17 | 2167.52 | -220.51
| 6327 | 22.33 | 357.39 | 5867.3 | 2202.75 | -222.56
| 6422 | 24.65 | 355.61 | 5954.42 | 2240.53 | -224.9
| 6516 | 27.18 | 358.12 | 6038.96 | 2281.54 | -227.11
| 6611 | 23.97 | 355.61 | 6124.65 | 2322.48 | -229.29
| 6706 | 25.66 | 356.97 | 6210.87 | 2362.27 | -231.86
| 6801 | 27.45 | 356.31 | 6295.85 | 2404.66 | -234.36
| 6895 | 22.97 | 355.7 | 6380.87 | 2444.59 | -237.13
| 6990 | 23.01 | 352.11 | 6468.33 | 2481.47 | -241.07
| 7085 | 24.93 | 353.09 | 6555.14 | 2519.74 | -246.02
| 7180 | 21.63 | 350.15 | 6642.39 | 2556.88 | -251.43
| 7275 | 21.52 | 350.51 | 6730.74 | 2591.32 | -257.3
| 7369 | 24.1 | 357.26 | 6817.39 | 2627.5 | -261.06
| 7463 | 25.03 | 353.7 | 6902.89 | 2666.44 | -264.16
| 7558 | 27.21 | 348.36 | 6988.19 | 2707.7 | -270.75
| 7653 | 23.5 | 348.01 | 7074.03 | 2747.51 | -279.07
| 7747 | 23.58 | 347.45 | 7160.21 | 2784.2 | -287.05
| 7842 | 25.07 | 350.58 | 7246.77 | 2822.61 | -294.47
| 7937 | 23.52 | 340.11 | 7333.4 | 2860.31 | -304.22
| 8032 | 30.47 | 328.39 | 7418.05 | 2898.72 | -323.33
| 8127 | 35.55 | 325.11 | 7497.7 | 2941.92 | -351.77
| 8222 | 41.3 | 312.08 | 7572.22 | 2985.69 | -390.93
| 8316 | 46.35 | 301.17 | 7640.11 | 3024.16 | -443.17
| 8411 | 51.46 | 291.62 | 7702.62 | 3055.7 | -507.24
| 8506 | 62.41 | 289.59 | 7754.37 | 3083.59 | -581.67
| 8601 | 69.17 | 279.72 | 7793.39 | 3105.27 | -665.36
| 8695 | 78.01 | 272.3 | 7819.95 | 3114.56 | -754.89
| 8790 | 81.5 | 270.94 | 7836.85 | 3117.2 | -848.32
| 8884 | 85.49 | 270.73 | 7847.49 | 3118.56 | -941.69
| 8979 | 90.77 | 269.25 | 7850.59 | 3118.54 | -1036.6
| 9074 | 90.89 | 269.96 | 7849.22 | 3117.89 | -1131.59
| 9169 | 89.79 | 270.19 | 7848.65 | 3118.01 | -1226.58
| 9263 | 91.15 | 268.72 | 7847.88 | 3117.12 | -1320.57
| 9358 | 88.41 | 267.85 | 7848.25 | 3114.27 | -1415.52
| 9453 | 89.38 | 267.68 | 7850.08 | 3110.57 | -1510.43
| 9547 | 89.14 | 266.75 | 7851.29 | 3106 | -1604.31
| 9642 | 87.82 | 269.4 | 7853.81 | 3102.81 | -1699.21
| 9736 | 86.63 | 271.04 | 7858.36 | 3103.17 | -1793.09
| 9831 | 89.75 | 272.19 | 7861.36 | 3105.85 | -1888
| 10021 | 89.78 | 270.84 | 7862.14 | 3110.87 | -2077.92
| 10115 | 90.32 | 270.55 | 7862.06 | 3112.01 | -2171.92
| 10210 | 89.26 | 271.59 | 7862.41 | 3113.79 | -2266.9
| 10399 | 87.52 | 270.37 | 7867.72 | 3117.02 | -2455.78
| 10589 | 87.74 | 267.74 | 7875.58 | 3113.89 | -2645.58
| 10683 | 86.15 | 270.48 | 7880.59 | 3112.43 | -2739.42
| 10778 | 89.01 | 272.29 | 7884.6 | 3114.72 | -2834.29
| 11062 | 90.82 | 269.96 | 7885.02 | 3120.3 | -3118.21
| 11156 | 88.07 | 270.64 | 7885.93 | 3120.79 | -3212.19
| 11251 | 88.49 | 270.84 | 7888.78 | 3122.02 | -3307.14
| 11346 | 87.65 | 269.66 | 7891.98 | 3122.43 | -3402.08
| 11440 | 88.83 | 272.07 | 7894.87 | 3123.85 | -3496.02
| 11535 | 88.81 | 270.73 | 7896.83 | 3126.17 | -3590.97
| 11630 | 88.53 | 269.3 | 7899.03 | 3126.2 | -3685.94
| 11724 | 89.55 | 271.1 | 7900.61 | 3126.52 | -3779.92
| 11819 | 90.79 | 270.76 | 7900.32 | 3128.07 | -3874.91
| 11913 | 87.48 | 272.06 | 7901.74 | 3130.38 | -3968.85
| 12008 | 87.66 | 272.58 | 7905.77 | 3134.22 | -4063.69
| 12103 | 88.26 | 270.63 | 7909.15 | 3136.88 | -4158.59
| 12197 | 89.33 | 270.45 | 7911.13 | 3137.76 | -4252.56
| 12292 | 89.99 | 269.41 | 7911.69 | 3137.65 | -4347.56
| 12386 | 86.23 | 269.9 | 7914.79 | 3137.08 | -4441.49
| 12480 | 88.02 | 272.24 | 7919.51 | 3138.84 | -4535.34
| 12575 | 87.84 | 271.13 | 7922.94 | 3141.63 | -4630.24
| 12670 | 90.81 | 272.98 | 7924.06 | 3145.03 | -4725.16
| 12764 | 91.47 | 272.01 | 7922.19 | 3149.13 | -4819.05
| 12859 | 89.08 | 272.33 | 7921.73 | 3152.72 | -4913.97
| 12953 | 89.51 | 272.19 | 7922.89 | 3156.43 | -5007.89
| 13048 | 90.35 | 271.61 | 7923.01 | 3159.58 | -5102.84
| 13142 | 91.24 | 271.11 | 7921.7 | 3161.81 | -5196.8
| 13237 | 91.75 | 270.24 | 7919.22 | 3162.93 | -5291.76
| 13332 | 91.64 | 269.31 | 7916.41 | 3162.56 | -5386.72
| 13427 | 92.4 | 268.87 | 7913.06 | 3161.05 | -5481.64
| 13522 | 90.07 | 270.25 | 7911.02 | 3160.32 | -5576.61
| 13617 | 91.16 | 269.56 | 7910 | 3160.16 | -5671.6
| 13711 | 92.91 | 269.39 | 7906.66 | 3159.3 | -5765.54
| 13806 | 89.77 | 272 | 7904.44 | 3160.45 | -5860.48
| 13901 | 89.68 | 272.16 | 7904.89 | 3163.9 | -5955.42
| 13995 | 90.57 | 271.86 | 7904.69 | 3167.2 | -6049.36
| 14090 | 91.59 | 270.71 | 7902.9 | 3169.33 | -6144.32
| 14184 | 92.95 | 270.67 | 7899.17 | 3170.46 | -6238.23
| 14279 | 89.73 | 270.56 | 7896.95 | 3171.48 | -6333.19
| 14373 | 89.98 | 270.82 | 7897.19 | 3172.61 | -6427.18
| 14468 | 88.96 | 271.22 | 7898.07 | 3174.3 | -6522.16
| 14562 | 87.85 | 269.1 | 7900.69 | 3174.57 | -6616.12
| 14657 | 86.9 | 267.94 | 7905.04 | 3172.11 | -6710.98
| 14751 | 87.22 | 270.09 | 7909.86 | 3170.5 | -6804.84
| 14846 | 89.82 | 270.8 | 7912.31 | 3171.24 | -6899.8
| 14940 | 89.85 | 271 | 7912.58 | 3172.72 | -6993.79
| 15035 | 89.26 | 269.33 | 7913.32 | 3172.99 | -7088.78
| 15130 | 89.18 | 268.82 | 7914.61 | 3171.46 | -7183.76
| 15225 | 88.08 | 270.55 | 7916.89 | 3170.93 | -7278.72
| 15320 | 89.31 | 271.16 | 7919.05 | 3172.35 | -7373.69
| 15414 | 90.94 | 274.31 | 7918.84 | 3176.84 | -7467.56
| 15509 | 91.55 | 273.56 | 7916.78 | 3183.35 | -7562.32
| 15604 | 93.04 | 272.8 | 7912.98 | 3188.62 | -7657.09
| 15698 | 90.81 | 271.69 | 7909.82 | 3192.3 | -7750.96
| 15793 | 90.38 | 272.42 | 7908.83 | 3195.7 | -7845.89
| 15888 | 89.77 | 271.33 | 7908.71 | 3198.81 | -7940.84
| 15983 | 89.68 | 271.22 | 7909.16 | 3200.93 | -8035.81
| 16077 | 90.26 | 271.25 | 7909.21 | 3202.95 | -8129.79
| 16172 | 90.49 | 270.95 | 7908.59 | 3204.78 | -8224.77
| 16266 | 91.75 | 270.96 | 7906.75 | 3206.34 | -8318.74
| 16361 | 90.26 | 268.97 | 7905.09 | 3206.28 | -8413.72
| 16455 | 91.44 | 268.59 | 7903.69 | 3204.28 | -8507.68
| 16549 | 89.36 | 268.67 | 7903.04 | 3202.04 | -8601.65
| 16644 | 90.17 | 269.18 | 7903.43 | 3200.25 | -8696.63
| 16739 | 87.5 | 269.18 | 7905.36 | 3198.89 | -8791.59
| 16833 | 87.05 | 268.66 | 7909.83 | 3197.12 | -8885.47
| 16928 | 87.87 | 271.43 | 7914.04 | 3197.2 | -8980.36
| 17023 | 89.32 | 271.39 | 7916.37 | 3199.54 | -9075.3
| 17118 | 89.15 | 271.13 | 7917.64 | 3201.63 | -9170.27
| 17212 | 90.72 | 271.53 | 7917.74 | 3203.81 | -9264.24
| 17307 | 92.05 | 271.27 | 7915.45 | 3206.13 | -9359.19
| 17402 | 91.34 | 271.15 | 7912.64 | 3208.13 | -9454.12
| 17496 | 92.22 | 271.37 | 7909.72 | 3210.2 | -9548.05
| 17591 | 89.41 | 270.99 | 7908.36 | 3212.15 | -9643.01
| 17685 | 90.11 | 270.24 | 7908.76 | 3213.16 | -9737.01
| 17780 | 91.18 | 269.84 | 7907.69 | 3213.23 | -9832
| 17874 | 88.14 | 270.58 | 7908.25 | 3213.57 | -9925.99
| 17969 | 87.4 | 270.31 | 7911.94 | 3214.31 | -10020.91
| 18063 | 88.21 | 271.17 | 7915.54 | 3215.53 | -10114.83
| 18158 | 88.24 | 270.67 | 7918.49 | 3217.05 | -10209.77
| 18253 | 90.34 | 272.72 | 7919.66 | 3219.86 | -10304.71
| 18348 | 91.4 | 272.86 | 7918.22 | 3224.48 | -10399.59
| 18442 | 89.59 | 271.27 | 7917.41 | 3227.87 | -10493.52
| 18536 | 89.51 | 271.66 | 7918.15 | 3230.27 | -10587.48
| 18631 | 90.04 | 270.32 | 7918.52 | 3231.91 | -10682.47
| 18670 | 90.78 | 271.24 | 7918.24 | 3232.45 | -10721.46
| 18735 | 90.78 | 271.24 | 7917.36 | 3233.85 | -10786.44

## Lookup (hidden)
North Reference | RetunValue | Grid Type | ReturnValue | Deviation Indicator | ReturnValue
| 2 |  | 0 |  | 4
True |  | SPCS-Colorado Central-NAD27 |  | Directional
Grid |  | SPCS-Colorado Central-NAD83 |  | High Angle
|  | SPCS-Colorado North-NAD27 |  | Horizontal
SPCS-Colorado North-NAD83
SPCS-Colorado South-NAD27
SPCS-Colorado South-NAD83
UTM-Zone 12 NAD27
UTM-Zone 12 NAD83
UTM-Zone 13 NAD27
UTM-Zone 13 NAD83