## Data
Header Information | measured depth (ft) | inclination (°) | azimuth (°) | true vertical depth (ft) | northing +N/-S (ft) | easting +E/-W (ft)
Operator Name | 0 | 0 | 0 | 0 | 0 | 0
CRESTONE PEAK RESOURCES | 183 | 1.2 | 232.6 | 182.99 | -1.16 | -1.52
Operator Number | 275 | 1 | 303.7 | 274.97 | -1.3 | -2.96
| 349 | 1.8 | 337.2 | 348.95 | 0.13 | -3.94
Well Name and Number | 437 | 3.4 | 344.9 | 436.86 | 3.92 | -5.16
PROPERTY RESERVE 4-65 3-4 1BH | 527 | 4.6 | 354.2 | 526.64 | 10.09 | -6.22
API Number (if available) | 614 | 5.2 | 0.6 | 613.32 | 17.5 | -6.53
| 701 | 6.8 | 357.4 | 699.84 | 26.59 | -6.72
Location: QQ SEC TWP RGE | 788 | 8.7 | 356.7 | 786.04 | 38.3 | -7.33
Sec. 2-T4S-R65W | 875 | 11 | 355.7 | 871.76 | 53.15 | -8.34
Citing Type: Planned or Actual | 963 | 13 | 357.2 | 957.83 | 71.41 | -9.45
ACTUAL | 1050 | 16.4 | 353.9 | 1041.97 | 93.4 | -11.23
Deviation Indicator | 1138 | 19.8 | 351.6 | 1125.6 | 120.51 | -14.73
Horizontal | 1227 | 20.4 | 349.7 | 1209.18 | 150.68 | -19.71
North Reference | 1314 | 21 | 350.7 | 1290.57 | 180.99 | -24.94
True | 1404 | 21 | 352.9 | 1374.59 | 212.91 | -29.54
Grid Type | 1494 | 21.5 | 353.4 | 1458.47 | 245.29 | -33.43
#VALUE! | 1581 | 21.6 | 353.7 | 1539.39 | 277.05 | -37.02
| 1668 | 20.9 | 352.9 | 1620.47 | 308.36 | -40.69
| 1757 | 21 | 352.3 | 1703.59 | 339.92 | -44.79
| 1844 | 22.2 | 355.1 | 1784.48 | 371.74 | -48.28
| 1932 | 22.6 | 353.9 | 1865.84 | 405.12 | -51.5
| 2019 | 23.6 | 353.4 | 1945.87 | 439.05 | -55.28
| 2106 | 21.8 | 351.3 | 2026.12 | 472.32 | -59.72
| 2193 | 21 | 347.7 | 2107.13 | 503.52 | -65.49
| 2280 | 21.4 | 349 | 2188.24 | 534.33 | -71.84
| 2367 | 20.6 | 352.4 | 2269.47 | 565.08 | -76.89
| 2454 | 19.6 | 352.4 | 2351.17 | 594.72 | -80.84
| 2541 | 18.9 | 353.4 | 2433.3 | 623.18 | -84.39
| 2629 | 19.4 | 352.9 | 2516.43 | 651.84 | -87.84
| 2716 | 19.6 | 352.2 | 2598.44 | 680.64 | -91.61
| 2803 | 18.8 | 348.6 | 2680.6 | 708.84 | -96.36
| 2890 | 19.5 | 349.3 | 2762.79 | 736.85 | -101.82
| 2977 | 19.6 | 349.8 | 2844.77 | 765.48 | -107.1
| 3064 | 18.9 | 350.2 | 2926.91 | 793.72 | -112.09
| 3151 | 21 | 353.8 | 3008.69 | 823.11 | -116.17
| 3238 | 21.7 | 355.6 | 3089.72 | 854.65 | -119.09
| 3325 | 21.3 | 357.1 | 3170.66 | 886.46 | -121.12
| 3412 | 20.9 | 357.9 | 3251.83 | 917.75 | -122.49
| 3500 | 20.9 | 357.8 | 3334.04 | 949.12 | -123.67
| 3571 | 21.1 | 356.7 | 3400.32 | 974.54 | -124.89
| 3676 | 19.6 | 355.12 | 3498.77 | 1010.96 | -127.47
| 3771 | 18.25 | 353.47 | 3588.63 | 1041.61 | -130.52
| 3865 | 19.62 | 356.05 | 3677.55 | 1071.98 | -133.28
| 3960 | 21.02 | 358.3 | 3766.63 | 1104.93 | -134.89
| 4055 | 23.59 | 359.18 | 3854.52 | 1140.97 | -135.66
| 4150 | 21.97 | 357.99 | 3942.1 | 1177.74 | -136.56
| 4245 | 20.44 | 356.93 | 4030.67 | 1212.07 | -138.07
| 4339 | 18.67 | 354.95 | 4119.25 | 1243.45 | -140.27
| 4434 | 21.5 | 1.23 | 4208.47 | 1276.01 | -141.24
| 4528 | 20.2 | 1.54 | 4296.31 | 1309.45 | -140.43
| 4623 | 23.07 | 358.94 | 4384.61 | 1344.47 | -140.34
| 4718 | 21.47 | 357.69 | 4472.52 | 1380.45 | -141.38
| 4812 | 19.78 | 356.72 | 4560.5 | 1413.52 | -142.99
| 4907 | 20.14 | 356.69 | 4649.79 | 1445.9 | -144.85
| 5002 | 23.54 | 355.44 | 4737.96 | 1481.15 | -147.3
| 5096 | 22.26 | 354.69 | 4824.55 | 1517.59 | -150.44
| 5191 | 20.6 | 353.81 | 4912.98 | 1552.12 | -153.91
| 5286 | 18.87 | 352.98 | 5002.39 | 1583.99 | -157.59
| 5381 | 21.41 | 357.39 | 5091.58 | 1616.56 | -160.26
| 5475 | 18.91 | 357.5 | 5179.82 | 1648.93 | -161.7
| 5570 | 21.72 | 352.95 | 5268.91 | 1681.76 | -164.53
| 5665 | 21.86 | 351.46 | 5357.12 | 1716.69 | -169.32
| 5759 | 21.09 | 349.45 | 5444.59 | 1750.63 | -175.01
| 5854 | 20.5 | 348.94 | 5533.4 | 1783.76 | -181.33
| 5948 | 21.83 | 352.44 | 5621.06 | 1817.24 | -186.79
| 6043 | 19.75 | 351.15 | 5709.87 | 1850.61 | -191.59
| 6138 | 20.61 | 353.7 | 5799.04 | 1883.09 | -195.89
| 6233 | 23 | 357.47 | 5887.24 | 1918.26 | -198.54
| 6327 | 20.3 | 354.21 | 5974.61 | 1952.84 | -201
| 6422 | 21.93 | 355.58 | 6063.23 | 1986.92 | -204.03
| 6517 | 20.16 | 354.98 | 6151.89 | 2020.92 | -206.83
| 6611 | 22.15 | 356.25 | 6239.55 | 2054.74 | -209.41
| 6706 | 20.48 | 353.82 | 6328.05 | 2089.14 | -212.37
| 6801 | 21.57 | 357.08 | 6416.73 | 2123.1 | -215.05
| 6896 | 18.96 | 357.48 | 6505.84 | 2155.97 | -216.61
| 6990 | 19.8 | 357.13 | 6594.51 | 2187.13 | -218.08
| 7085 | 17.71 | 357.68 | 6684.46 | 2217.64 | -219.47
| 7180 | 19.37 | 355.06 | 6774.53 | 2247.77 | -221.42
| 7275 | 21.64 | 354.93 | 6863.51 | 2280.92 | -224.32
| 7370 | 19.78 | 356 | 6952.36 | 2314.41 | -226.99
| 7464 | 20.92 | 359.91 | 7040.5 | 2347.06 | -228.13
| 7558 | 19.36 | 1.25 | 7128.75 | 2379.42 | -227.81
| 7653 | 20.38 | 352.42 | 7218.11 | 2411.57 | -229.65
| 7748 | 18.06 | 352.45 | 7307.81 | 2442.57 | -233.77
| 7843 | 22.31 | 336.28 | 7397.03 | 2473.71 | -242.97
| 7937 | 35.58 | 327.91 | 7479.13 | 2513.41 | -264.78
| 8032 | 44.32 | 309.37 | 7552.15 | 2558.12 | -305.34
| 8127 | 48.39 | 295.84 | 7617.86 | 2594.75 | -363.12
| 8222 | 51.11 | 287.66 | 7679.3 | 2621.48 | -430.4
| 8317 | 52.98 | 275.74 | 7737.86 | 2636.53 | -503.53
| 8411 | 57.52 | 272.53 | 7791.43 | 2642.03 | -580.53
| 8506 | 65.85 | 274.86 | 7836.46 | 2647.48 | -663.91
| 8601 | 76.9 | 274.18 | 7866.75 | 2654.55 | -753.51
| 8695 | 87.3 | 271.8 | 7879.65 | 2659.37 | -846.36
| 8790 | 89.9 | 271.74 | 7881.98 | 2662.31 | -941.28
| 8885 | 88.34 | 271.44 | 7883.43 | 2664.94 | -1036.23
| 8979 | 88.57 | 269.68 | 7885.97 | 2665.86 | -1130.19
| 9074 | 85.78 | 268.19 | 7890.65 | 2664.1 | -1225.04
| 9169 | 86.32 | 267.3 | 7897.2 | 2660.37 | -1319.74
| 9263 | 88.47 | 268.49 | 7901.47 | 2656.92 | -1413.57
| 9358 | 88.78 | 267.87 | 7903.75 | 2653.91 | -1508.5
| 9453 | 88.38 | 270.79 | 7906.1 | 2652.8 | -1603.45
| 9548 | 89.12 | 274.61 | 7908.18 | 2657.27 | -1698.31
| 9642 | 88.7 | 275.27 | 7909.96 | 2665.36 | -1791.94
| 9737 | 89.87 | 273.2 | 7911.15 | 2672.38 | -1886.67
| 9831 | 89.93 | 272.86 | 7911.31 | 2677.35 | -1980.53
| 9926 | 89.33 | 271.29 | 7911.93 | 2680.78 | -2075.47
| 10021 | 89.84 | 270.65 | 7912.61 | 2682.39 | -2170.45
| 10116 | 90.97 | 271.11 | 7911.94 | 2683.85 | -2265.43
| 10210 | 91.05 | 270.72 | 7910.29 | 2685.35 | -2359.41
| 10305 | 91.17 | 269.43 | 7908.45 | 2685.48 | -2454.39
| 10399 | 91.67 | 269.9 | 7906.12 | 2684.93 | -2548.36
| 10494 | 92.2 | 269.64 | 7902.91 | 2684.55 | -2643.3
| 10589 | 89.46 | 266.82 | 7901.53 | 2681.61 | -2738.23
| 10684 | 89.2 | 266.11 | 7902.64 | 2675.76 | -2833.04
| 10778 | 90.75 | 267.04 | 7902.68 | 2670.14 | -2926.87
| 10873 | 88.78 | 268.03 | 7903.07 | 2666.05 | -3021.77
| 10967 | 88.54 | 270.62 | 7905.27 | 2664.95 | -3115.73
| 11062 | 90.55 | 271.02 | 7906.03 | 2666.31 | -3210.71
| 11157 | 91.52 | 271.5 | 7904.31 | 2668.4 | -3305.67
| 11251 | 92.77 | 270.63 | 7900.79 | 2670.14 | -3399.59
| 11346 | 90.71 | 269.07 | 7897.91 | 2669.89 | -3494.54
| 11440 | 88.71 | 267.73 | 7898.38 | 2667.27 | -3588.49
| 11535 | 88.81 | 265.59 | 7900.44 | 2661.73 | -3683.3
| 11630 | 87.26 | 266.22 | 7903.7 | 2654.95 | -3778
| 11724 | 88.52 | 269.3 | 7907.16 | 2651.28 | -3871.85
| 11819 | 88.73 | 267.86 | 7909.44 | 2648.93 | -3966.79
| 11914 | 87.27 | 270.41 | 7912.75 | 2647.5 | -4061.71
| 12008 | 89.75 | 273.76 | 7915.2 | 2650.92 | -4155.6
| 12103 | 90.46 | 273.38 | 7915.03 | 2656.83 | -4250.41
| 12198 | 88.31 | 273.84 | 7916.04 | 2662.81 | -4345.22
| 12292 | 88.61 | 272.64 | 7918.57 | 2668.12 | -4439.03
| 12387 | 86.72 | 271.25 | 7922.44 | 2671.35 | -4533.89
| 12481 | 85.62 | 269.83 | 7928.72 | 2672.23 | -4627.67
| 12576 | 88.81 | 271.99 | 7933.34 | 2673.74 | -4722.53
| 12670 | 88.29 | 271.36 | 7935.72 | 2676.49 | -4816.46
| 12764 | 87.81 | 270.11 | 7938.91 | 2677.69 | -4910.39
| 12859 | 87.81 | 269.43 | 7942.54 | 2677.31 | -5005.32
| 12954 | 87.72 | 269.17 | 7946.25 | 2676.15 | -5100.24
| 13048 | 88.38 | 270.05 | 7949.45 | 2675.51 | -5194.19
| 13143 | 87.05 | 268.55 | 7953.24 | 2674.35 | -5289.1
| 13238 | 89.58 | 270.06 | 7956.03 | 2673.2 | -5384.04
| 13333 | 88.77 | 269.1 | 7957.4 | 2672.51 | -5479.03
| 13427 | 88.52 | 272.65 | 7959.62 | 2673.94 | -5572.97
| 13522 | 90.42 | 275.25 | 7960.5 | 2680.48 | -5667.73
| 13617 | 89.58 | 274.31 | 7960.5 | 2688.4 | -5762.4
| 13712 | 89.19 | 274.88 | 7961.52 | 2696.01 | -5857.09
| 13807 | 90.79 | 270.56 | 7961.54 | 2700.52 | -5951.95
| 13901 | 91.02 | 271.5 | 7960.05 | 2702.21 | -6045.93
| 13996 | 92.02 | 271.28 | 7957.53 | 2704.51 | -6140.86
| 14091 | 91.34 | 269.59 | 7954.75 | 2705.23 | -6235.82
| 14185 | 88.04 | 268.41 | 7955.25 | 2703.59 | -6329.79
| 14280 | 88.41 | 268.43 | 7958.2 | 2700.97 | -6424.7
| 14374 | 87.82 | 268.76 | 7961.29 | 2698.67 | -6518.62
| 14468 | 87.65 | 269.47 | 7965 | 2697.22 | -6612.54
| 14563 | 89.98 | 267.89 | 7966.97 | 2695.03 | -6707.48
| 14657 | 90.87 | 268.7 | 7966.27 | 2692.23 | -6801.44
| 14752 | 89.88 | 268 | 7965.65 | 2689.5 | -6896.39
| 14847 | 88.76 | 264.95 | 7966.78 | 2683.66 | -6991.2
| 14941 | 88.62 | 269.15 | 7968.93 | 2678.82 | -7085.03
| 15036 | 89.09 | 271.92 | 7970.83 | 2679.71 | -7179.99
| 15131 | 88.55 | 272.45 | 7972.78 | 2683.33 | -7274.9
| 15226 | 88.66 | 272.11 | 7975.09 | 2687.11 | -7369.8
| 15320 | 89.28 | 270.35 | 7976.78 | 2689.13 | -7463.76
| 15415 | 91.15 | 273.7 | 7976.43 | 2692.48 | -7558.68
| 15509 | 90.18 | 273.12 | 7975.34 | 2698.07 | -7652.51
| 15604 | 89.38 | 272.82 | 7975.7 | 2702.99 | -7747.38
| 15699 | 92.22 | 274.14 | 7974.38 | 2708.76 | -7842.18
| 15794 | 92.22 | 270.5 | 7970.69 | 2712.6 | -7937.02
| 15889 | 90.46 | 270.82 | 7968.47 | 2713.7 | -8031.98
| 15983 | 90.37 | 270.47 | 7967.79 | 2714.75 | -8125.97
| 16077 | 89.58 | 270.25 | 7967.83 | 2715.34 | -8219.97
| 16172 | 90.09 | 272.38 | 7968.11 | 2717.52 | -8314.94
| 16267 | 89.45 | 268.62 | 7968.49 | 2718.35 | -8409.92
| 16361 | 88.66 | 268.01 | 7970.04 | 2715.59 | -8503.86
| 16455 | 88.9 | 267.59 | 7972.04 | 2711.98 | -8597.77
| 16550 | 89.42 | 267.33 | 7973.43 | 2707.77 | -8692.67
| 16645 | 89.62 | 265.5 | 7974.23 | 2701.83 | -8787.47
| 16739 | 89.29 | 268.27 | 7975.12 | 2696.73 | -8881.32
| 16834 | 89.15 | 267.16 | 7976.42 | 2692.94 | -8976.23
| 16928 | 89.48 | 270.3 | 7977.54 | 2690.86 | -9070.19
| 17023 | 90.65 | 272.17 | 7977.43 | 2692.9 | -9165.16
| 17118 | 88.96 | 271.13 | 7977.76 | 2695.64 | -9260.12
| 17213 | 88.65 | 270.84 | 7979.74 | 2697.27 | -9355.09
| 17307 | 88.1 | 270.82 | 7982.4 | 2698.63 | -9449.04
| 17402 | 86.77 | 268.65 | 7986.65 | 2698.19 | -9543.93
| 17496 | 88.18 | 270.82 | 7990.8 | 2697.76 | -9637.83
| 17591 | 87.33 | 270.46 | 7994.52 | 2698.82 | -9732.75
| 17686 | 89.08 | 269.66 | 7997.49 | 2698.92 | -9827.7
| 17780 | 90.21 | 270.41 | 7998.08 | 2698.98 | -9921.7
| 17875 | 90.47 | 269.81 | 7997.51 | 2699.16 | -10016.7
| 17969 | 91.96 | 271.48 | 7995.52 | 2700.22 | -10110.66
| 18064 | 91.89 | 271.66 | 7992.33 | 2702.82 | -10205.57
| 18159 | 91.26 | 270.77 | 7989.72 | 2704.83 | -10300.51
| 18348 | 91.22 | 267.86 | 7985.63 | 2702.57 | -10489.44
| 18442 | 90.92 | 268.56 | 7983.87 | 2699.64 | -10583.37
| 18537 | 90.39 | 266.45 | 7982.78 | 2695.5 | -10678.27
| 18582 | 91.19 | 266.04 | 7982.16 | 2692.56 | -10723.17
| 18647 | 91.19 | 266.04 | 7980.81 | 2688.07 | -10788

## Lookup (hidden)
North Reference | RetunValue | Grid Type | ReturnValue | Deviation Indicator | ReturnValue
| 2 |  | 0 |  | 4
True |  | SPCS-Colorado Central-NAD27 |  | Directional
Grid |  | SPCS-Colorado Central-NAD83 |  | High Angle
|  | SPCS-Colorado North-NAD27 |  | Horizontal
SPCS-Colorado North-NAD83
SPCS-Colorado South-NAD27
SPCS-Colorado South-NAD83
UTM-Zone 12 NAD27
UTM-Zone 12 NAD83
UTM-Zone 13 NAD27
UTM-Zone 13 NAD83