## Data
Header Information | measured depth (ft) | inclination (°) | azimuth (°) | true vertical depth (ft) | northing +N/-S (ft) | easting +E/-W (ft)
Operator Name | 0 | 0 | 0 | 0 | 0 | 0
CRESTONE PEAK RESOURCES | 183 | 0.9 | 218.1 | 182.99 | -1.13 | -0.89
Operator Number | 275 | 0.7 | 277.6 | 274.98 | -1.63 | -1.89
| 349 | 1.5 | 322.9 | 348.97 | -0.79 | -2.92
Well Name and Number | 437 | 2.5 | 328 | 436.92 | 1.75 | -4.63
PROPERTY RESERVE 4-65 3-4 3BH | 527 | 3.8 | 329.2 | 526.78 | 5.98 | -7.2
API Number (if available) | 614 | 5 | 332 | 613.52 | 11.8 | -10.46
| 701 | 5.4 | 330.1 | 700.16 | 18.7 | -14.28
Location: QQ SEC TWP RGE | 788 | 6.1 | 326.9 | 786.73 | 26.12 | -18.84
Sec. 2-T4S-R65W | 875 | 4.8 | 327.5 | 873.33 | 33.06 | -23.32
Citing Type: Planned or Actual | 963 | 5 | 324.9 | 961.01 | 39.31 | -27.51
ACTUAL | 1050 | 5.4 | 324.5 | 1047.65 | 45.74 | -32.06
Deviation Indicator | 1138 | 5.4 | 325.9 | 1135.26 | 52.54 | -36.79
Horizontal | 1227 | 4 | 323.9 | 1223.96 | 58.52 | -40.97
North Reference | 1314 | 4.1 | 318.9 | 1310.74 | 63.31 | -44.8
True | 1404 | 4.7 | 326.9 | 1400.48 | 68.83 | -48.93
Grid Type | 1494 | 5 | 325 | 1490.15 | 75.13 | -53.19
#VALUE! | 1581 | 5.1 | 321.7 | 1576.82 | 81.27 | -57.76
| 1668 | 5.4 | 325.8 | 1663.45 | 87.69 | -62.46
| 1757 | 5.4 | 326 | 1752.06 | 94.62 | -67.16
| 1844 | 5.5 | 326.6 | 1838.66 | 101.5 | -71.74
| 1932 | 4.6 | 323.7 | 1926.32 | 107.86 | -76.15
| 2019 | 4.7 | 327.1 | 2013.04 | 113.67 | -80.15
| 2106 | 4.5 | 331.6 | 2099.76 | 119.66 | -83.71
| 2193 | 4.8 | 329.8 | 2186.47 | 125.81 | -87.17
| 2280 | 5.4 | 330.8 | 2273.12 | 132.53 | -90.99
| 2367 | 4.5 | 321.2 | 2359.8 | 138.76 | -95.13
| 2454 | 5 | 318.4 | 2446.5 | 144.26 | -99.79
| 2541 | 5.2 | 328 | 2533.16 | 150.44 | -104.39
| 2629 | 5.4 | 327.9 | 2620.78 | 157.33 | -108.71
| 2716 | 5.7 | 328.2 | 2707.37 | 164.47 | -113.16
| 2803 | 5.8 | 330.1 | 2793.94 | 171.95 | -117.63
| 2890 | 5.6 | 322.6 | 2880.51 | 179.13 | -122.4
| 2977 | 4.6 | 325.8 | 2967.16 | 185.39 | -126.93
| 3064 | 4.5 | 327.7 | 3053.89 | 191.16 | -130.72
| 3151 | 4.4 | 329 | 3140.63 | 196.91 | -134.26
| 3238 | 4 | 332 | 3227.39 | 202.45 | -137.41
| 3283 | 4 | 335.2 | 3272.28 | 205.26 | -138.8
| 3393 | 3.59 | 331.82 | 3382.04 | 211.78 | -142.04
| 3488 | 6.33 | 332.51 | 3476.68 | 219.04 | -145.86
| 3582 | 5.91 | 330.1 | 3570.14 | 227.84 | -150.66
| 3676 | 5.26 | 329.41 | 3663.69 | 235.74 | -155.27
| 3866 | 4.07 | 325.17 | 3853.06 | 248.77 | -163.55
| 3961 | 3.4 | 320.2 | 3947.86 | 253.71 | -167.28
| 4056 | 2.61 | 319.14 | 4042.73 | 257.51 | -170.5
| 4150 | 5.25 | 351.54 | 4136.51 | 263.38 | -172.53
| 4245 | 4.35 | 349.87 | 4231.17 | 271.23 | -173.81
| 4339 | 3.47 | 348.82 | 4324.96 | 277.53 | -174.98
| 4434 | 2.89 | 332.01 | 4419.81 | 282.46 | -176.67
| 4529 | 6.13 | 323.13 | 4514.5 | 288.64 | -180.83
| 4623 | 5.66 | 325.2 | 4608.01 | 296.46 | -186.49
| 4718 | 4.55 | 321.01 | 4702.63 | 303.23 | -191.54
| 4812 | 3.85 | 320.55 | 4796.38 | 308.57 | -195.89
| 4907 | 3.14 | 320.24 | 4891.2 | 313.03 | -199.58
| 5002 | 4.51 | 331.71 | 4985.99 | 318.32 | -203.01
| 5097 | 3.99 | 324.63 | 5080.73 | 324.3 | -206.7
| 5192 | 3.79 | 327.37 | 5175.51 | 329.64 | -210.3
| 5286 | 5.48 | 351.82 | 5269.2 | 336.7 | -212.62
| 5381 | 5.19 | 353.5 | 5363.79 | 345.46 | -213.75
| 5476 | 4.8 | 355.22 | 5458.43 | 353.69 | -214.57
| 5571 | 5.02 | 353.6 | 5553.08 | 361.78 | -215.36
| 5665 | 4.39 | 1.17 | 5646.77 | 369.47 | -215.74
| 5759 | 3.77 | 0.47 | 5740.53 | 376.16 | -215.65
| 5854 | 2.71 | 352.47 | 5835.38 | 381.51 | -215.91
| 5949 | 4.22 | 339.8 | 5930.2 | 387.01 | -217.42
| 6044 | 3.85 | 333.42 | 6024.97 | 393.15 | -220.05
| 6139 | 2.81 | 336.65 | 6119.8 | 398.14 | -222.4
| 6233 | 4.87 | 351.43 | 6213.59 | 404.2 | -223.91
| 6328 | 4.06 | 351.53 | 6308.3 | 411.51 | -225
| 6422 | 3.14 | 355.98 | 6402.11 | 417.37 | -225.67
| 6517 | 5.94 | 357.27 | 6496.81 | 424.88 | -226.09
| 6611 | 5.46 | 1.81 | 6590.34 | 434.21 | -226.18
| 6706 | 4.71 | 355.21 | 6684.97 | 442.61 | -226.36
| 6801 | 3.77 | 0.97 | 6779.71 | 449.62 | -226.64
| 6896 | 5.92 | 346.41 | 6874.37 | 457.51 | -227.74
| 6991 | 4.51 | 345.97 | 6968.97 | 465.89 | -229.79
| 7086 | 3.31 | 354.21 | 7063.75 | 472.24 | -230.98
| 7180 | 5.42 | 335.76 | 7157.48 | 478.99 | -233.07
| 7275 | 9.12 | 312 | 7251.72 | 488.13 | -240.51
| 7370 | 21.36 | 298.38 | 7343.23 | 501.44 | -261.41
| 7464 | 29.62 | 289.98 | 7428.03 | 517.55 | -298.38
| 7559 | 30.9 | 271.29 | 7510.27 | 526.14 | -344.94
| 7653 | 36.98 | 269.62 | 7588.22 | 526.5 | -397.39
| 7748 | 43.12 | 266.7 | 7660.91 | 524.44 | -458.44
| 7843 | 51.68 | 263.2 | 7725.16 | 518.14 | -528
| 7938 | 61.83 | 260.96 | 7777.18 | 507.12 | -606.57
| 8032 | 67.38 | 262.83 | 7817.48 | 495.19 | -690.61
| 8127 | 72.01 | 269.11 | 7850.47 | 489 | -779.41
| 8222 | 81.83 | 270.67 | 7871.94 | 488.85 | -871.83
| 8317 | 87.79 | 274 | 7880.53 | 492.72 | -966.3
| 8412 | 87.89 | 273.35 | 7884.12 | 498.8 | -1061.04
| 8506 | 87.59 | 273.27 | 7887.82 | 504.22 | -1154.81
| 8601 | 87.66 | 272.85 | 7891.76 | 509.29 | -1249.59
| 8696 | 87.5 | 272.09 | 7895.77 | 513.38 | -1344.42
| 8790 | 87.35 | 271.78 | 7899.99 | 516.55 | -1438.27
| 8885 | 90.15 | 269.76 | 7902.07 | 517.83 | -1533.23
| 8980 | 90.2 | 268.2 | 7901.78 | 516.14 | -1628.21
| 9074 | 91.48 | 268.44 | 7900.4 | 513.38 | -1722.15
| 9169 | 89.55 | 269.53 | 7899.54 | 511.7 | -1817.13
| 9264 | 90.45 | 270.37 | 7899.54 | 511.61 | -1912.13
| 9359 | 91.42 | 269.9 | 7897.99 | 511.84 | -2007.11
| 9453 | 88.07 | 268.82 | 7898.41 | 510.79 | -2101.09
| 9548 | 87.93 | 268.78 | 7901.73 | 508.8 | -2196.01
| 9643 | 88.04 | 267.86 | 7905.07 | 506.02 | -2290.91
| 9737 | 88.46 | 268 | 7907.94 | 502.62 | -2384.81
| 9832 | 89.82 | 267.57 | 7909.36 | 498.95 | -2479.72
| 9926 | 90.17 | 267.34 | 7909.37 | 494.78 | -2573.63
| 10021 | 91.19 | 270.35 | 7908.24 | 492.86 | -2668.59
| 10116 | 91.42 | 269.52 | 7906.08 | 492.76 | -2763.57
| 10210 | 90.12 | 272.81 | 7904.82 | 494.67 | -2857.52
| 10305 | 90.63 | 271.78 | 7904.2 | 498.47 | -2952.44
| 10400 | 87.68 | 270.88 | 7905.6 | 500.68 | -3047.4
| 10494 | 89.59 | 272.92 | 7907.84 | 503.79 | -3141.31
| 10589 | 90.21 | 272.03 | 7908 | 507.89 | -3236.22
| 10684 | 90.78 | 271.97 | 7907.18 | 511.21 | -3331.16
| 10779 | 88.12 | 270.48 | 7908.09 | 513.24 | -3426.12
| 10873 | 88.01 | 270.22 | 7911.27 | 513.81 | -3520.06
| 10968 | 87.75 | 270.05 | 7914.78 | 514.04 | -3615
| 11062 | 87.67 | 269.33 | 7918.54 | 513.53 | -3708.92
| 11157 | 87.67 | 269.02 | 7922.4 | 512.16 | -3803.83
| 11252 | 90.04 | 268.38 | 7924.3 | 510.01 | -3898.78
| 11346 | 90.52 | 268.54 | 7923.84 | 507.48 | -3992.75
| 11441 | 91.03 | 267.97 | 7922.55 | 504.59 | -4087.69
| 11536 | 90.65 | 271.29 | 7921.16 | 503.98 | -4182.67
| 11630 | 91.05 | 270.64 | 7919.77 | 505.56 | -4276.64
| 11725 | 89.03 | 270.93 | 7919.7 | 506.86 | -4371.63
| 11819 | 89.78 | 269.13 | 7920.68 | 506.91 | -4465.62
| 11914 | 87.75 | 271.09 | 7922.72 | 507.09 | -4560.59
| 12009 | 87.53 | 270.35 | 7926.64 | 508.28 | -4655.5
| 12103 | 87.37 | 269.38 | 7930.82 | 508.06 | -4749.41
| 12198 | 86.84 | 268.81 | 7935.62 | 506.56 | -4844.27
| 12292 | 87.22 | 269.44 | 7940.49 | 505.13 | -4938.13
| 12387 | 90.7 | 270.95 | 7942.21 | 505.45 | -5033.1
| 12481 | 88.82 | 267.34 | 7942.6 | 504.05 | -5127.07
| 12576 | 91.51 | 269.57 | 7942.33 | 501.49 | -5222.02
| 12670 | 91.89 | 269.23 | 7939.54 | 500.51 | -5315.97
| 12764 | 89.62 | 271.93 | 7938.3 | 501.46 | -5409.94
| 12859 | 90.85 | 271.54 | 7937.91 | 504.34 | -5504.9
| 12954 | 88.87 | 271.49 | 7938.15 | 506.85 | -5599.86
| 13048 | 88.89 | 271.01 | 7939.98 | 508.9 | -5693.82
| 13143 | 89.63 | 270.33 | 7941.21 | 510.01 | -5788.8
| 13238 | 89.99 | 270.13 | 7941.53 | 510.39 | -5883.8
| 13333 | 90.13 | 270.56 | 7941.43 | 510.96 | -5978.8
| 13427 | 90.28 | 270.54 | 7941.09 | 511.86 | -6072.8
| 13522 | 91.37 | 271.02 | 7939.72 | 513.16 | -6167.77
| 13617 | 88.28 | 269.78 | 7940.01 | 513.82 | -6262.76
| 13712 | 88.97 | 270.2 | 7942.29 | 513.8 | -6357.73
| 13807 | 88.66 | 268.49 | 7944.26 | 512.72 | -6452.7
| 13901 | 89.74 | 269.87 | 7945.57 | 511.37 | -6546.68
| 13996 | 89.11 | 268.41 | 7946.52 | 509.95 | -6641.66
| 14091 | 89.62 | 266.53 | 7947.57 | 505.75 | -6736.56
| 14185 | 88.05 | 268.74 | 7949.49 | 501.88 | -6830.45
| 14280 | 88.73 | 268.76 | 7952.16 | 499.8 | -6925.39
| 14374 | 89.65 | 269.04 | 7953.48 | 498 | -7019.36
| 14468 | 88.11 | 270.47 | 7955.32 | 497.6 | -7113.34
| 14563 | 88.18 | 270.31 | 7958.4 | 498.24 | -7208.28
| 14657 | 88.14 | 269.99 | 7961.41 | 498.49 | -7302.23
| 14752 | 87.69 | 268.98 | 7964.87 | 497.64 | -7397.17
| 14847 | 90.3 | 270.71 | 7966.54 | 497.38 | -7492.14
| 14941 | 91.28 | 271.08 | 7965.24 | 498.85 | -7586.12
| 15036 | 90.56 | 272.02 | 7963.72 | 501.42 | -7681.07
| 15131 | 91.36 | 271.15 | 7962.12 | 504.05 | -7776.02
| 15226 | 88.33 | 272.15 | 7962.38 | 506.78 | -7870.97
| 15320 | 88.41 | 272.1 | 7965.06 | 510.26 | -7964.86
| 15415 | 88.88 | 272.07 | 7967.3 | 513.72 | -8059.77
| 15510 | 89.62 | 273.29 | 7968.55 | 518.16 | -8154.66
| 15604 | 87.64 | 270.58 | 7970.79 | 521.33 | -8248.57
| 15699 | 87.14 | 269.25 | 7975.12 | 521.19 | -8343.46
| 15794 | 87.87 | 267.99 | 7979.25 | 518.91 | -8438.34
| 15889 | 88.71 | 268.65 | 7982.09 | 516.12 | -8533.26
| 15983 | 90.18 | 267.79 | 7983 | 513.21 | -8627.21
| 16077 | 91.05 | 267.49 | 7981.99 | 509.33 | -8721.12
| 16172 | 92.4 | 267.28 | 7979.13 | 505 | -8815.98
| 16267 | 90.81 | 269.18 | 7976.47 | 502.07 | -8910.89
| 16361 | 90.65 | 266.68 | 7975.27 | 498.68 | -9004.81
| 16455 | 90 | 268.94 | 7974.74 | 495.08 | -9098.73
| 16550 | 91.18 | 269.73 | 7973.76 | 493.98 | -9193.72
| 16645 | 87.96 | 269.91 | 7974.47 | 493.68 | -9288.7
| 16739 | 87.47 | 268.63 | 7978.22 | 492.49 | -9382.62
| 16834 | 87.62 | 268.91 | 7982.29 | 490.45 | -9477.51
| 16928 | 88.56 | 268.49 | 7985.42 | 488.32 | -9571.43
| 17023 | 87.8 | 269.21 | 7988.44 | 486.41 | -9666.36
| 17118 | 87.84 | 271.58 | 7992.06 | 487.07 | -9761.29
| 17213 | 86.89 | 270.47 | 7996.42 | 488.76 | -9856.17
| 17307 | 89.77 | 271.71 | 7999.16 | 490.55 | -9950.1
| 17402 | 89.8 | 271.24 | 7999.52 | 493 | -10045.07
| 17497 | 89.15 | 270 | 8000.39 | 494.03 | -10140.05
| 17591 | 89.69 | 271.64 | 8001.34 | 495.37 | -10234.04
| 17686 | 90.58 | 271.43 | 8001.12 | 497.92 | -10329
| 17780 | 91.2 | 271.1 | 7999.66 | 499.99 | -10422.97
| 17875 | 89.44 | 271.68 | 7999.13 | 502.29 | -10517.93
| 17969 | 89.88 | 271.46 | 7999.68 | 504.87 | -10611.9
| 18064 | 90.18 | 271.34 | 7999.63 | 507.19 | -10706.87
| 18087 | 90.28 | 270.52 | 7999.54 | 507.56 | -10729.86
| 18152 | 90.28 | 270.52 | 7999.22 | 508.15 | -10794.86

## Lookup (hidden)
North Reference | RetunValue | Grid Type | ReturnValue | Deviation Indicator | ReturnValue
| 2 |  | 0 |  | 4
True |  | SPCS-Colorado Central-NAD27 |  | Directional
Grid |  | SPCS-Colorado Central-NAD83 |  | High Angle
|  | SPCS-Colorado North-NAD27 |  | Horizontal
SPCS-Colorado North-NAD83
SPCS-Colorado South-NAD27
SPCS-Colorado South-NAD83
UTM-Zone 12 NAD27
UTM-Zone 12 NAD83
UTM-Zone 13 NAD27
UTM-Zone 13 NAD83