## Data
Header Information | measured depth (ft) | inclination (°) | azimuth (°) | true vertical depth (ft) | northing +N/-S (ft) | easting +E/-W (ft)
Operator Name | 0 | 0 | 0 | 0 | 0 | 0
CRESTONE PEAK RESOURCES | 183 | 1.2 | 245.8 | 182.99 | -0.79 | -1.75
Operator Number | 275 | 3.1 | 249 | 274.92 | -2.07 | -4.95
| 349 | 3.6 | 242.8 | 348.79 | -3.85 | -8.88
Well Name and Number | 437 | 3.9 | 245.6 | 436.6 | -6.35 | -14.07
PROPERTY RESERVE 4-65 3-4 4AH | 527 | 3.2 | 223.3 | 526.43 | -9.44 | -18.58
API Number (if available) | 614 | 2.9 | 221.2 | 613.31 | -12.87 | -21.69
| 701 | 2.3 | 226.2 | 700.22 | -15.73 | -24.4
Location: QQ SEC TWP RGE | 788 | 2.5 | 232.7 | 787.14 | -18.09 | -27.17
Sec. 2-T4S-R65W | 875 | 2.7 | 256 | 874.06 | -19.73 | -30.67
Citing Type: Planned or Actual | 963 | 3.1 | 254.9 | 961.94 | -20.86 | -34.98
ACTUAL | 1050 | 4 | 242.2 | 1048.78 | -22.88 | -39.93
Deviation Indicator | 1138 | 3.6 | 241.7 | 1136.58 | -25.62 | -45.08
Horizontal | 1227 | 2.8 | 244 | 1225.44 | -27.9 | -49.49
North Reference | 1314 | 2.7 | 240.5 | 1312.34 | -29.84 | -53.19
True | 1404 | 3.2 | 237.7 | 1402.23 | -32.23 | -57.16
Grid Type | 1494 | 3.3 | 237.8 | 1492.08 | -34.95 | -61.47
#VALUE! | 1581 | 3.3 | 242.7 | 1578.94 | -37.43 | -65.82
| 1668 | 1.9 | 228.3 | 1665.85 | -39.54 | -69.12
| 1757 | 2.1 | 234.7 | 1754.79 | -41.47 | -71.55
| 1844 | 2.3 | 232.3 | 1841.73 | -43.45 | -74.23
| 1932 | 1.7 | 239.6 | 1929.67 | -45.2 | -76.75
| 2019 | 1.6 | 247.3 | 2016.64 | -46.32 | -78.99
| 2106 | 1.8 | 256.2 | 2103.6 | -47.11 | -81.44
| 2193 | 2.4 | 257.7 | 2190.54 | -47.83 | -84.54
| 2280 | 3.1 | 249.6 | 2277.44 | -49.03 | -88.53
| 2367 | 3 | 225.6 | 2364.32 | -51.45 | -92.36
| 2454 | 3.2 | 228.4 | 2451.19 | -54.65 | -95.8
| 2541 | 2.5 | 233.7 | 2538.08 | -57.39 | -99.15
| 2629 | 2.2 | 238.2 | 2626.01 | -59.41 | -102.13
| 2716 | 1.8 | 251.1 | 2712.96 | -60.74 | -104.84
| 2803 | 2.1 | 251.9 | 2799.91 | -61.67 | -107.65
| 2890 | 2.3 | 237.1 | 2886.84 | -63.12 | -110.63
| 2977 | 2.3 | 252.8 | 2973.77 | -64.58 | -113.76
| 3064 | 2.2 | 252.9 | 3060.71 | -65.59 | -117.03
| 3151 | 2.2 | 247.8 | 3147.64 | -66.71 | -120.17
| 3238 | 2.2 | 253.4 | 3234.58 | -67.82 | -123.32
| 3240 | 2.3 | 253.7 | 3236.58 | -67.84 | -123.39
| 3298 | 2.26 | 241.46 | 3294.53 | -68.71 | -125.51
| 3393 | 2.13 | 244.16 | 3389.46 | -70.38 | -128.75
| 3487 | 2.06 | 239.87 | 3483.4 | -71.99 | -131.78
| 3582 | 1.79 | 239.58 | 3578.35 | -73.6 | -134.54
| 3676 | 3.6 | 246.61 | 3672.24 | -75.51 | -138.51
| 3771 | 3.37 | 248.36 | 3767.06 | -77.73 | -143.84
| 3866 | 2.64 | 246.29 | 3861.93 | -79.63 | -148.44
| 3961 | 2.37 | 246.28 | 3956.84 | -81.3 | -152.24
| 4055 | 4.48 | 249.24 | 4050.67 | -83.39 | -157.46
| 4150 | 3.76 | 251.91 | 4145.42 | -85.67 | -163.89
| 4245 | 3.15 | 255.81 | 4240.25 | -87.28 | -169.38
| 4339 | 3.2 | 255.03 | 4334.1 | -88.59 | -174.42
| 4434 | 2.88 | 258.23 | 4428.97 | -89.76 | -179.32
| 4528 | 2.63 | 258.18 | 4522.86 | -90.68 | -183.74
| 4623 | 2.45 | 260.53 | 4617.77 | -91.46 | -187.87
| 4718 | 4.36 | 231.36 | 4712.6 | -94.05 | -192.7
| 4812 | 3.26 | 226.62 | 4806.39 | -98.12 | -197.43
| 4907 | 2.13 | 211.73 | 4901.29 | -101.48 | -200.32
| 5002 | 1.19 | 194.18 | 4996.25 | -103.94 | -201.49
| 5096 | 3.68 | 248.81 | 5090.16 | -105.97 | -204.55
| 5191 | 3.35 | 246.8 | 5184.99 | -108.17 | -209.94
| 5286 | 2.82 | 237.34 | 5279.85 | -110.52 | -214.46
| 5381 | 5.51 | 247.68 | 5374.59 | -113.52 | -220.65
| 5475 | 5.06 | 250.27 | 5468.19 | -116.63 | -228.72
| 5570 | 4.75 | 248.88 | 5562.84 | -119.46 | -236.34
| 5665 | 4.26 | 247.93 | 5657.55 | -122.2 | -243.28
| 5759 | 3.82 | 247.6 | 5751.32 | -124.71 | -249.41
| 5854 | 2.6 | 247.24 | 5846.16 | -126.75 | -254.32
| 5949 | 1.42 | 261.69 | 5941.1 | -127.75 | -257.47
| 6044 | 3.21 | 283.88 | 6036.02 | -127.29 | -261.22
| 6138 | 4.8 | 284.2 | 6129.79 | -125.69 | -267.59
| 6233 | 4.98 | 278.28 | 6224.45 | -124.12 | -275.52
| 6328 | 4.85 | 260.65 | 6319.1 | -124.18 | -283.56
| 6422 | 4.46 | 217.44 | 6412.82 | -127.73 | -289.71
| 6517 | 3.83 | 209.53 | 6507.57 | -133.42 | -293.52
| 6611 | 2.92 | 199.54 | 6601.41 | -138.41 | -295.87
| 6706 | 3.68 | 218.23 | 6696.25 | -143.08 | -298.56
| 6801 | 2.41 | 204.18 | 6791.12 | -147.3 | -301.27
| 6896 | 1.91 | 190.22 | 6886.05 | -150.68 | -302.37
| 6991 | 2.59 | 248.7 | 6980.99 | -153.02 | -304.65
| 7085 | 3.83 | 254.38 | 7074.84 | -154.64 | -309.65
| 7180 | 5.12 | 244.68 | 7169.55 | -157.3 | -316.54
| 7275 | 7.81 | 247.28 | 7263.94 | -161.61 | -326.32
| 7370 | 18.05 | 260.56 | 7356.42 | -166.53 | -346.86
| 7464 | 22.89 | 263.62 | 7444.46 | -170.95 | -379.41
| 7558 | 31.78 | 268.9 | 7527.9 | -173.47 | -422.42
| 7653 | 42.49 | 272.77 | 7603.53 | -172.39 | -479.65
| 7748 | 49.8 | 269.64 | 7669.31 | -171.07 | -548.08
| 7843 | 56.84 | 268.75 | 7726.03 | -172.17 | -624.21
| 7937 | 69.1 | 269.03 | 7768.67 | -173.77 | -707.77
| 8032 | 75.37 | 273.93 | 7797.65 | -171.37 | -798.13
| 8127 | 85.11 | 270.29 | 7813.74 | -167.97 | -891.56
| 8222 | 87.97 | 270.55 | 7819.48 | -167.28 | -986.38
| 8317 | 87.48 | 270.02 | 7823.25 | -166.8 | -1081.3
| 8411 | 89.95 | 270.19 | 7825.35 | -166.63 | -1175.27
| 8506 | 89.18 | 268.16 | 7826.08 | -168 | -1270.25
| 8601 | 89.63 | 267.31 | 7827.06 | -171.75 | -1365.17
| 8696 | 89.98 | 266.06 | 7827.39 | -177.25 | -1460.01
| 8790 | 90.03 | 267.25 | 7827.38 | -182.73 | -1553.85
| 8885 | 88.51 | 266.14 | 7828.59 | -188.21 | -1648.68
| 8980 | 91.6 | 269.46 | 7828.5 | -191.85 | -1743.58
| 9074 | 92.16 | 269.37 | 7825.41 | -192.81 | -1837.53
| 9169 | 91.05 | 273.27 | 7822.75 | -190.63 | -1932.44
| 9264 | 91.54 | 272.3 | 7820.6 | -186.01 | -2027.31
| 9358 | 88.72 | 272.55 | 7820.39 | -182.03 | -2121.21
| 9453 | 89.05 | 273.22 | 7822.24 | -177.25 | -2216.07
| 9548 | 88.93 | 272.27 | 7823.91 | -172.7 | -2310.95
| 9642 | 89.28 | 271.93 | 7825.38 | -169.26 | -2404.87
| 9737 | 89.79 | 270.59 | 7826.15 | -167.17 | -2499.84
| 9831 | 90.59 | 270.97 | 7825.84 | -165.89 | -2593.83
| 9926 | 88.39 | 270.49 | 7826.69 | -164.68 | -2688.82
| 10021 | 89.52 | 270.81 | 7828.42 | -163.6 | -2783.79
| 10116 | 89.48 | 270.43 | 7829.25 | -162.58 | -2878.78
| 10210 | 90.03 | 269.69 | 7829.65 | -162.48 | -2972.78
| 10305 | 87.98 | 269.54 | 7831.3 | -163.12 | -3067.76
| 10400 | 87.97 | 268.48 | 7834.66 | -164.76 | -3162.69
| 10494 | 88.88 | 269.65 | 7837.24 | -166.29 | -3256.63
| 10589 | 88.14 | 267.17 | 7839.71 | -168.92 | -3351.56
| 10684 | 89.19 | 268.49 | 7841.93 | -172.52 | -3446.46
| 10778 | 89.24 | 267.25 | 7843.21 | -176.01 | -3540.39
| 10873 | 89.92 | 265.12 | 7843.91 | -182.33 | -3635.17
| 10967 | 90.12 | 267.33 | 7843.88 | -188.52 | -3728.96
| 11062 | 90.94 | 267.29 | 7843 | -192.98 | -3823.85
| 11157 | 90 | 270.02 | 7842.22 | -195.21 | -3918.81
| 11251 | 91.11 | 269.76 | 7841.31 | -195.39 | -4012.8
| 11346 | 88.88 | 271.83 | 7841.32 | -194.07 | -4107.78
| 11441 | 89.65 | 271.74 | 7842.53 | -191.11 | -4202.73
| 11535 | 87.34 | 271.47 | 7845 | -188.48 | -4296.65
| 11630 | 86.7 | 270.8 | 7849.94 | -186.6 | -4391.5
| 11725 | 86.87 | 271.34 | 7855.27 | -184.83 | -4486.34
| 11819 | 88.67 | 270.38 | 7858.93 | -183.42 | -4580.25
| 11914 | 89.08 | 269.8 | 7860.79 | -183.27 | -4675.23
| 12008 | 89.8 | 268.96 | 7861.71 | -184.29 | -4769.22
| 12103 | 90.73 | 268.75 | 7861.27 | -186.19 | -4864.2
| 12198 | 89.49 | 271.06 | 7861.09 | -186.34 | -4959.19
| 12292 | 89.82 | 271.18 | 7861.66 | -184.51 | -5053.17
| 12386 | 89.98 | 270.31 | 7861.82 | -183.29 | -5147.16
| 12481 | 89.61 | 268.76 | 7862.16 | -184.06 | -5242.15
| 12575 | 90.37 | 269.75 | 7862.18 | -185.28 | -5336.14
| 12670 | 89.78 | 265.68 | 7862.05 | -189.07 | -5431.05
| 12764 | 88.93 | 266.84 | 7863.11 | -195.2 | -5524.84
| 12859 | 88.86 | 271.94 | 7864.94 | -196.21 | -5619.78
| 12953 | 89.2 | 271.67 | 7866.53 | -193.25 | -5713.72
| 13048 | 88.65 | 270.72 | 7868.32 | -191.27 | -5808.69
| 13143 | 88.21 | 270.79 | 7870.92 | -190.01 | -5903.64
| 13238 | 87.91 | 269.5 | 7874.14 | -189.77 | -5998.58
| 13333 | 88.63 | 270.44 | 7877 | -189.82 | -6093.54
| 13427 | 88.8 | 270.16 | 7879.11 | -189.33 | -6187.51
| 13522 | 88.88 | 269.2 | 7881.04 | -189.86 | -6282.49
| 13617 | 90.05 | 270.01 | 7881.92 | -190.52 | -6377.48
| 13712 | 90.81 | 269.71 | 7881.21 | -190.75 | -6472.48
| 13806 | 91.83 | 269.37 | 7879.04 | -191.5 | -6566.45
| 13901 | 90.96 | 271.86 | 7876.73 | -190.48 | -6661.41
| 13996 | 91.48 | 270.78 | 7874.71 | -188.3 | -6756.36
| 14091 | 88.48 | 272.2 | 7874.74 | -185.83 | -6851.31
| 14185 | 87.88 | 270.74 | 7877.73 | -183.42 | -6945.23
| 14279 | 86.71 | 270.69 | 7882.16 | -182.24 | -7039.12
| 14374 | 88.49 | 271.32 | 7886.14 | -180.58 | -7134.02
| 14468 | 87.91 | 269.77 | 7889.09 | -179.68 | -7227.96
| 14563 | 89.68 | 270.86 | 7891.09 | -179.16 | -7322.94
| 14657 | 89.68 | 270.7 | 7891.62 | -177.88 | -7416.93
| 14752 | 90.02 | 269.53 | 7891.87 | -177.69 | -7511.92
| 14846 | 91 | 268.78 | 7891.03 | -179.08 | -7605.91
| 14941 | 91.72 | 268.07 | 7888.77 | -181.69 | -7700.84
| 15036 | 89.72 | 269.09 | 7887.58 | -184.04 | -7795.8
| 15131 | 89.02 | 268.83 | 7888.62 | -185.77 | -7890.78
| 15225 | 88.89 | 268.89 | 7890.34 | -187.64 | -7984.74
| 15320 | 88.28 | 268.83 | 7892.69 | -189.53 | -8079.7
| 15415 | 88.64 | 268.08 | 7895.24 | -192.09 | -8174.63
| 15509 | 89.9 | 268.61 | 7896.44 | -194.8 | -8268.58
| 15604 | 90.83 | 268.25 | 7895.83 | -197.4 | -8363.54
| 15699 | 91.13 | 266.56 | 7894.21 | -201.7 | -8458.42
| 15794 | 89.56 | 269.19 | 7893.63 | -205.23 | -8553.35
| 15888 | 89.85 | 268.72 | 7894.12 | -206.94 | -8647.33
| 15983 | 88.15 | 271.07 | 7895.78 | -207.11 | -8742.3
| 16077 | 88.18 | 270.5 | 7898.79 | -205.83 | -8836.25
| 16172 | 87.83 | 270.08 | 7902.09 | -205.35 | -8931.19
| 16267 | 89.01 | 270.36 | 7904.71 | -204.98 | -9026.15
| 16361 | 90.24 | 270.69 | 7905.33 | -204.12 | -9120.14
| 16455 | 87.94 | 271.38 | 7906.82 | -202.42 | -9214.11
| 16550 | 88.31 | 271.74 | 7909.93 | -199.84 | -9309.02
| 16644 | 89.02 | 271.55 | 7912.12 | -197.14 | -9402.96
| 16739 | 90.26 | 270.71 | 7912.72 | -195.27 | -9497.93
| 16834 | 87.84 | 271.27 | 7914.29 | -193.63 | -9592.9
| 16928 | 87.92 | 270.18 | 7917.77 | -192.44 | -9686.82
| 17023 | 89.29 | 270.5 | 7920.08 | -191.87 | -9781.79
| 17118 | 90.38 | 271.01 | 7920.35 | -190.62 | -9876.78
| 17213 | 88.01 | 271.01 | 7921.69 | -188.95 | -9971.75
| 17307 | 88.24 | 271.09 | 7924.76 | -187.23 | -10065.68
| 17402 | 88.59 | 270.73 | 7927.39 | -185.72 | -10160.64
| 17496 | 89.81 | 271.33 | 7928.7 | -184.03 | -10254.61
| 17591 | 87.74 | 270.16 | 7930.74 | -182.79 | -10349.57
| 17686 | 88.28 | 270.22 | 7934.03 | -182.48 | -10444.51
| 17780 | 88.36 | 269.6 | 7936.79 | -182.63 | -10538.47
| 17875 | 88.98 | 269.63 | 7939 | -183.26 | -10633.45
| 17969 | 90.25 | 269.57 | 7939.63 | -183.92 | -10727.44
| 18034 | 90.25 | 269.57 | 7939.34 | -184.41 | -10792.44

## Lookup (hidden)
North Reference | RetunValue | Grid Type | ReturnValue | Deviation Indicator | ReturnValue
| 2 |  | 0 |  | 4
True |  | SPCS-Colorado Central-NAD27 |  | Directional
Grid |  | SPCS-Colorado Central-NAD83 |  | High Angle
|  | SPCS-Colorado North-NAD27 |  | Horizontal
SPCS-Colorado North-NAD83
SPCS-Colorado South-NAD27
SPCS-Colorado South-NAD83
UTM-Zone 12 NAD27
UTM-Zone 12 NAD83
UTM-Zone 13 NAD27
UTM-Zone 13 NAD83