## Data
Header Information | measured depth (ft) | inclination (°) | azimuth (°) | true vertical depth (ft) | northing +N/-S (ft) | easting +E/-W (ft)
Operator Name | 0 | 0 | 0 | 0 | 0 | 0
Navex Resources LLC | 721 | 0.2 | 255.7 | 721 | -0.31 | -1.22
Operator Number | 845 | 0.5 | 82.4 | 845 | -0.29 | -0.89
10360 | 1035 | 0.7 | 137.9 | 1034.99 | -1.04 | 0.71
Well Name and Number | 1223 | 1.5 | 168.2 | 1222.95 | -4.31 | 1.98
Pfaffly #1-12 | 1412 | 0.7 | 187.3 | 1411.92 | -7.87 | 2.34
API Number if available (Format=05-123-12345-00) | 1599 | 1.2 | 161.1 | 1598.89 | -10.86 | 2.83
05-063-06353-00 | 1785 | 3.2 | 191.1 | 1784.75 | -17.8 | 2.46
Location: (Format=SWSE 16 9N35W) | 1909 | 3.6 | 193 | 1908.53 | -24.98 | 0.92
NWSW 12 11S46W | 2035 | 3.9 | 202.5 | 2034.26 | -32.8 | -1.61
Citing Type: Planned or Actual | 2161 | 5.5 | 218.7 | 2159.84 | -41.47 | -7.03
Actual | 2287 | 7 | 232.3 | 2285.1 | -50.88 | -16.88
Deviation Indicator | 2412 | 8.6 | 231.9 | 2408.93 | -61.3 | -30.26
Directional | 2538 | 8 | 237.9 | 2533.62 | -71.78 | -45.1
North Reference | 2600 | 8 | 238 | 2595.01 | -76.36 | -52.42
Grid | 2664 | 7.9 | 239.8 | 2658.4 | -80.93 | -59.99
Grid Type | 2759 | 6.3 | 243.7 | 2752.67 | -86.52 | -70.31
#VALUE! | 2855 | 2.9 | 261.6 | 2848.35 | -89.21 | -77.44
| 2949 | 1.7 | 287 | 2942.27 | -89.15 | -81.12
| 3043 | 1.3 | 337.7 | 3036.24 | -87.76 | -82.86
| 3138 | 2.2 | 351.4 | 3131.2 | -84.96 | -83.54
| 3232 | 2.4 | 5.3 | 3225.12 | -81.21 | -83.63
| 3326 | 2.8 | 33.4 | 3319.03 | -77.34 | -82.19
| 3422 | 3.1 | 32.4 | 3414.9 | -73.19 | -79.5
| 3514 | 2.9 | 32.9 | 3506.78 | -69.13 | -76.91
| 3609 | 2.9 | 31.9 | 3601.66 | -65.07 | -74.33
| 3703 | 2.9 | 38 | 3695.54 | -61.18 | -71.61
| 3798 | 2.8 | 37.9 | 3790.42 | -57.46 | -68.71
| 3893 | 2.5 | 37.2 | 3885.32 | -53.98 | -66.03
| 3988 | 2.4 | 37.1 | 3980.23 | -50.74 | -63.58
| 4084 | 1.8 | 52.9 | 4076.17 | -48.23 | -61.16
| 4178 | 1.6 | 56.2 | 4170.12 | -46.61 | -58.89
| 4272 | 1.8 | 53 | 4264.08 | -44.99 | -56.62
| 4366 | 1.5 | 51.6 | 4358.04 | -43.33 | -54.48
| 4460 | 1.4 | 47.8 | 4452.01 | -41.8 | -52.66
| 4556 | 1.2 | 40.4 | 4547.99 | -40.25 | -51.14
| 4588 | 1.3 | 51.2 | 4579.98 | -39.76 | -50.64
| 4681 | 1 | 46.9 | 4672.96 | -38.55 | -49.23
| 4774 | 0.7 | 33.6 | 4765.95 | -37.52 | -48.32
| 4868 | 0.7 | 32.1 | 4859.95 | -36.56 | -47.7
| 4963 | 0.7 | 26.1 | 4954.94 | -35.54 | -47.14
| 5027 | 0.5 | 36.5 | 5018.94 | -34.97 | -46.8
| 5080 | 0.5 | 36.5 | 5071.93 | -34.6 | -46.52

## Lookup (hidden)
North Reference | RetunValue | Grid Type | ReturnValue | Deviation Indicator | ReturnValue
| 3 |  | 0 |  | 2
True |  | SPCS-Colorado Central-NAD27 |  | Directional
Grid |  | SPCS-Colorado Central-NAD83 |  | High Angle
|  | SPCS-Colorado North-NAD27 |  | Horizontal
SPCS-Colorado North-NAD83
SPCS-Colorado South-NAD27
SPCS-Colorado South-NAD83
UTM-Zone 12 NAD27
UTM-Zone 12 NAD83
UTM-Zone 13 NAD27
UTM-Zone 13 NAD83