## Data
Header Information | measured depth (ft) | inclination (°) | azimuth (°) | true vertical depth (ft) | northing +N/-S (ft) | easting +E/-W (ft)
Operator Name | 0 | 0 | 325.33 | 0 | 0 | 0
NOBLE | 161 | 0.48 | 325.33 | 161 | 0.55 | -0.38
Operator Number | 251 | 0.48 | 329.85 | 250.99 | 1.19 | -0.79
100322 | 342 | 0.27 | 329.76 | 341.99 | 1.71 | -1.09
Well Name and Number | 437 | 0.32 | 354.3 | 436.99 | 2.16 | -1.23
GUTTERSEN STATE C36-755 | 532 | 0.39 | 349.51 | 531.99 | 2.74 | -1.31
API Number (if available) | 626 | 0.46 | 353.64 | 625.99 | 3.43 | -1.41
05-123-49071 | 721 | 0.33 | 342.09 | 720.99 | 4.07 | -1.54
Location: QQ SEC TWP RGE | 816 | 0.24 | 348.08 | 815.98 | 4.53 | -1.66
NENW Sec. 01-T03N-R64W | 911 | 0.12 | 358.81 | 910.98 | 4.82 | -1.71
Citing Type: Planned or Actual | 1005 | 0.1 | 4.18 | 1004.98 | 5 | -1.7
Actual | 1100 | 0.09 | 20.98 | 1099.98 | 5.16 | -1.67
Deviation Indicator | 1195 | 0.17 | 347.89 | 1194.98 | 5.36 | -1.67
Horizontal | 1290 | 0.16 | 357.54 | 1289.98 | 5.63 | -1.71
North Reference | 1384 | 0.24 | 13.91 | 1383.98 | 5.96 | -1.67
Grid | 1479 | 0.17 | 261.8 | 1478.98 | 6.13 | -1.76
Grid Type | 1574 | 0.14 | 311.14 | 1573.98 | 6.18 | -1.98
SPCS-Colorado North-NAD83 | 1669 | 0.1 | 268.29 | 1668.98 | 6.26 | -2.15
| 1763 | 0.07 | 245.39 | 1762.98 | 6.23 | -2.29
| 1858 | 0.32 | 259.95 | 1857.98 | 6.16 | -2.6
| 1927 | 0.56 | 264.58 | 1926.98 | 6.1 | -3.13
| 1999 | 0.61 | 19.99 | 1998.98 | 6.42 | -3.35
| 2094 | 1.85 | 100.16 | 2093.96 | 6.63 | -1.66
| 2189 | 5.02 | 88.91 | 2188.78 | 6.44 | 4
| 2283 | 7.65 | 86.55 | 2282.19 | 6.89 | 14.36
| 2378 | 7.36 | 86.78 | 2376.38 | 7.61 | 26.75
| 2473 | 7.52 | 87.43 | 2470.58 | 8.23 | 39.03
| 2567 | 7.53 | 86.64 | 2563.77 | 8.87 | 51.33
| 2662 | 7.45 | 87.53 | 2657.96 | 9.5 | 63.69
| 2757 | 7.52 | 87.94 | 2752.15 | 9.99 | 76.06
| 2852 | 7.27 | 87.05 | 2846.36 | 10.52 | 88.27
| 2947 | 7.57 | 86.61 | 2940.56 | 11.2 | 100.52
| 3041 | 7.16 | 87.61 | 3033.79 | 11.81 | 112.56
| 3136 | 7.52 | 86.99 | 3128.01 | 12.39 | 124.68
| 3231 | 7.2 | 86.7 | 3222.23 | 13.06 | 136.83
| 3326 | 7.2 | 86.94 | 3316.48 | 13.72 | 148.72
| 3420 | 7.29 | 86.94 | 3409.73 | 14.35 | 160.56
| 3515 | 6.93 | 86.72 | 3504 | 15 | 172.3
| 3610 | 7.36 | 86.47 | 3598.26 | 15.7 | 184.09
| 3705 | 7.57 | 86.09 | 3692.45 | 16.5 | 196.41
| 3800 | 7.23 | 87.19 | 3786.66 | 17.22 | 208.62
| 3894 | 7.32 | 87.87 | 3879.91 | 17.73 | 220.52
| 3989 | 7.4 | 85.83 | 3974.12 | 18.4 | 232.67
| 4084 | 7.31 | 84.68 | 4068.34 | 19.41 | 244.79
| 4179 | 7.25 | 85.87 | 4162.58 | 20.4 | 256.78
| 4273 | 7.27 | 84.62 | 4255.82 | 21.39 | 268.62
| 4368 | 7.29 | 85.52 | 4350.06 | 22.42 | 280.61
| 4463 | 7.24 | 86.36 | 4444.29 | 23.27 | 292.6
| 4558 | 7.15 | 88.44 | 4538.55 | 23.81 | 304.48
| 4652 | 7.12 | 86.13 | 4631.82 | 24.36 | 316.14
| 4747 | 7.38 | 86.8 | 4726.06 | 25.1 | 328.11
| 4842 | 7.17 | 87.43 | 4820.29 | 25.71 | 340.12
| 4936 | 7.32 | 87.1 | 4913.54 | 26.28 | 351.96
| 5031 | 7.45 | 86.8 | 5007.75 | 26.93 | 364.16
| 5126 | 7.09 | 87.36 | 5101.99 | 27.54 | 376.16
| 5220 | 6.99 | 86.12 | 5195.28 | 28.19 | 387.66
| 5315 | 6.78 | 86.42 | 5289.6 | 28.93 | 399.03
| 5410 | 6.62 | 85.89 | 5383.95 | 29.68 | 410.09
| 5504 | 5.83 | 86.18 | 5477.39 | 30.38 | 420.25
| 5599 | 6.7 | 88.56 | 5571.83 | 30.84 | 430.61
| 5694 | 7.07 | 86.84 | 5666.14 | 31.31 | 441.99
| 5789 | 7.25 | 87.33 | 5760.4 | 31.91 | 453.81
| 5884 | 7.17 | 87.3 | 5854.65 | 32.47 | 465.72
| 5978 | 7.2 | 86.94 | 5947.91 | 33.06 | 477.46
| 6073 | 7.55 | 80.14 | 6042.13 | 34.44 | 489.56
| 6168 | 7.88 | 49.64 | 6136.3 | 39.73 | 500.67
| 6263 | 14.17 | 36.41 | 6229.52 | 53.32 | 512.55
| 6358 | 21.35 | 23.91 | 6319.96 | 78.53 | 526.49
| 6452 | 30.12 | 16.72 | 6404.58 | 116.85 | 540.24
| 6547 | 37.58 | 9.13 | 6483.46 | 168.37 | 551.71
| 6642 | 45.9 | 6.57 | 6554.28 | 230.98 | 560.23
| 6737 | 54.45 | 6.51 | 6615.07 | 303.39 | 568.53
| 6832 | 62.65 | 6.62 | 6664.59 | 383.84 | 577.79
| 6926 | 71.61 | 6.44 | 6701.09 | 469.8 | 587.62
| 7021 | 80.56 | 5.23 | 6723.91 | 561.44 | 596.97
| 7116 | 88.74 | 4.62 | 6732.76 | 655.6 | 605.08
| 7131.33 | 88.953 | 4.231 | 6733.07 | 670.88 | 606.26
| 7211 | 90.06 | 2.21 | 6733.76 | 750.41 | 610.74
| 7305 | 90.06 | 358.91 | 6733.66 | 844.4 | 611.66
| 7400 | 89.82 | 357.67 | 6733.76 | 939.35 | 608.82
| 7495 | 89.63 | 358.12 | 6734.22 | 1034.29 | 605.33
| 7590 | 90.28 | 357.71 | 6734.29 | 1129.22 | 601.87
| 7685 | 90.22 | 358.24 | 6733.88 | 1224.16 | 598.52
| 7780 | 89.51 | 357.71 | 6734.1 | 1319.1 | 595.16
| 7874 | 89.51 | 357.6 | 6734.9 | 1413.02 | 591.32
| 7969 | 89.82 | 358.23 | 6735.46 | 1507.96 | 587.86
| 8064 | 89.82 | 358.15 | 6735.76 | 1602.91 | 584.86
| 8159 | 89.82 | 358.04 | 6736.06 | 1697.85 | 581.7
| 8253 | 89.48 | 359.04 | 6736.63 | 1791.82 | 579.31
| 8348 | 90.03 | 0.22 | 6737.04 | 1886.82 | 578.69
| 8443 | 89.94 | 0.27 | 6737.06 | 1981.81 | 579.1
| 8538 | 89.85 | 0.32 | 6737.24 | 2076.81 | 579.59
| 8633 | 89.85 | 0.25 | 6737.48 | 2171.81 | 580.06
| 8727 | 89.91 | 0.09 | 6737.68 | 2265.81 | 580.34
| 8822 | 89.97 | 0.51 | 6737.78 | 2360.81 | 580.84
| 8917 | 90.09 | 0.13 | 6737.73 | 2455.81 | 581.37
| 9012 | 89.97 | 0.36 | 6737.68 | 2550.81 | 581.77
| 9108 | 89.57 | 0.2 | 6738.07 | 2646.8 | 582.24
| 9201 | 89.75 | 359.71 | 6738.62 | 2739.8 | 582.17
| 9298 | 89.88 | 0.44 | 6738.93 | 2836.8 | 582.3
| 9391 | 89.63 | 0.25 | 6739.33 | 2929.8 | 582.86
| 9485 | 89.85 | 0.14 | 6739.76 | 3023.8 | 583.18
| 9580 | 90.46 | 0.1 | 6739.5 | 3118.8 | 583.37
| 9675 | 89.6 | 359.35 | 6739.45 | 3213.79 | 582.92
| 9769 | 90.18 | 0.4 | 6739.63 | 3307.79 | 582.71
| 9864 | 90.49 | 0.2 | 6739.07 | 3402.79 | 583.21
| 9959 | 90.31 | 0.47 | 6738.41 | 3497.78 | 583.77
| 10054 | 90.18 | 0.15 | 6738 | 3592.78 | 584.28
| 10148 | 90.12 | 359.99 | 6737.76 | 3686.78 | 584.4
| 10243 | 90.34 | 0.41 | 6737.38 | 3781.78 | 584.73
| 10338 | 90.65 | 0.15 | 6736.56 | 3876.78 | 585.19
| 10433 | 90.46 | 0.21 | 6735.64 | 3971.77 | 585.49
| 10527 | 90.43 | 0.39 | 6734.91 | 4065.77 | 585.98
| 10622 | 90.55 | 0.2 | 6734.09 | 4160.76 | 586.47
| 10717 | 90.28 | 0.19 | 6733.41 | 4255.76 | 586.79
| 10811 | 91.29 | 0.16 | 6732.12 | 4349.75 | 587.08
| 10906 | 91.66 | 0.08 | 6729.67 | 4444.72 | 587.28
| 11001 | 91.35 | 0.25 | 6727.18 | 4539.68 | 587.55
| 11096 | 91.79 | 0.1 | 6724.57 | 4634.65 | 587.84
| 11190 | 91.72 | 0.48 | 6721.7 | 4728.6 | 588.32
| 11285 | 91.42 | 0.31 | 6719.09 | 4823.56 | 588.97
| 11380 | 91.36 | 0.2 | 6716.79 | 4918.53 | 589.4
| 11475 | 91.66 | 0.21 | 6714.28 | 5013.5 | 589.74
| 11569 | 92.06 | 0.11 | 6711.23 | 5107.45 | 590
| 11664 | 91.29 | 0.24 | 6708.46 | 5202.41 | 590.29
| 11759 | 91.76 | 359.32 | 6705.93 | 5297.37 | 589.92
| 11854 | 91.69 | 358.99 | 6703.07 | 5392.32 | 588.52
| 11948 | 90.99 | 359.33 | 6700.87 | 5486.28 | 587.15
| 12043 | 91.26 | 358.99 | 6699.01 | 5581.25 | 585.75
| 12138 | 89.29 | 358.97 | 6698.55 | 5676.23 | 584.06
| 12232 | 89.63 | 359.72 | 6699.44 | 5770.22 | 582.99
| 12327 | 88.89 | 359.26 | 6700.66 | 5865.21 | 582.14
| 12422 | 89.23 | 0.69 | 6702.22 | 5960.19 | 582.1
| 12517 | 89.6 | 2.99 | 6703.19 | 6055.13 | 585.15
| 12612 | 89.45 | 2.1 | 6703.98 | 6150.04 | 589.37
| 12707 | 88.83 | 356.62 | 6705.41 | 6244.98 | 588.31
| 12801 | 89.32 | 358.97 | 6706.92 | 6338.89 | 584.69
| 12896 | 89.51 | 359.26 | 6707.89 | 6433.88 | 583.23
| 12991 | 89.42 | 359.46 | 6708.78 | 6528.87 | 582.17
| 13086 | 89.41 | 359.21 | 6709.75 | 6623.86 | 581.06
| 13181 | 89.51 | 359.69 | 6710.65 | 6718.85 | 580.15
| 13276 | 90.15 | 359.63 | 6710.93 | 6813.84 | 579.59
| 13370 | 89.51 | 358.98 | 6711.21 | 6907.84 | 578.45
| 13465 | 89.38 | 359.62 | 6712.13 | 7002.82 | 577.29
| 13560 | 89.54 | 359.79 | 6713.02 | 7097.82 | 576.8
| 13655 | 89.48 | 359.36 | 6713.83 | 7192.81 | 576.09
| 13750 | 90.09 | 359.02 | 6714.19 | 7287.8 | 574.75
| 13844 | 90.15 | 359.7 | 6713.99 | 7381.79 | 573.7
| 13939 | 89.94 | 0.18 | 6713.92 | 7476.79 | 573.6
| 14034 | 89.97 | 0.12 | 6713.99 | 7571.79 | 573.85
| 14129 | 88.95 | 359.43 | 6714.89 | 7666.79 | 573.48
| 14223 | 88.83 | 359.4 | 6716.71 | 7760.76 | 572.52
| 14318 | 89.17 | 359.44 | 6718.37 | 7855.74 | 571.56
| 14413 | 89.01 | 359.33 | 6719.88 | 7950.73 | 570.54
| 14508 | 88.89 | 359.3 | 6721.62 | 8045.7 | 569.4
| 14603 | 89.14 | 359.39 | 6723.25 | 8140.68 | 568.31
| 14698 | 88.95 | 359.27 | 6724.83 | 8235.66 | 567.2
| 14792 | 89.23 | 359.48 | 6726.33 | 8329.65 | 566.18
| 14887 | 88.95 | 359.3 | 6727.84 | 8424.63 | 565.17
| 14982 | 89.54 | 359.55 | 6729.09 | 8519.62 | 564.21
| 15078 | 90.06 | 359.89 | 6729.42 | 8615.61 | 563.74
| 15171 | 89.85 | 359.7 | 6729.5 | 8708.61 | 563.41
| 15266 | 89.75 | 359.41 | 6729.83 | 8803.61 | 562.67
| 15361 | 89.97 | 359.81 | 6730.06 | 8898.61 | 562.03
| 15456 | 89.01 | 359.47 | 6730.91 | 8993.6 | 561.43
| 15550 | 89.54 | 359.65 | 6732.09 | 9087.59 | 560.71
| 15645 | 89.75 | 359.58 | 6732.68 | 9182.58 | 560.07
| 15740 | 89.94 | 359.6 | 6732.94 | 9277.58 | 559.39
| 15835 | 89.51 | 359.51 | 6733.4 | 9372.58 | 558.65
| 15930 | 89.57 | 359.57 | 6734.16 | 9467.57 | 557.89
| 16024 | 89.32 | 359.07 | 6735.07 | 9561.56 | 556.77
| 16119 | 89.23 | 359.09 | 6736.27 | 9656.54 | 555.25
| 16214 | 89.2 | 358.93 | 6737.57 | 9751.52 | 553.61
| 16309 | 89.11 | 359.26 | 6738.97 | 9846.49 | 552.11
| 16404 | 89.91 | 359.3 | 6739.79 | 9941.48 | 550.91
| 16499 | 89.91 | 359.23 | 6739.94 | 10036.48 | 549.7
| 16593 | 90 | 359.19 | 6740.01 | 10130.47 | 548.4
| 16688 | 90.46 | 359.27 | 6739.63 | 10225.46 | 547.12
| 16783 | 90.22 | 359.47 | 6739.06 | 10320.45 | 546.08
| 16878 | 90.52 | 359.45 | 6738.45 | 10415.44 | 545.18
| 16973 | 90.37 | 358.97 | 6737.71 | 10510.43 | 543.87
| 17067 | 89.85 | 359.25 | 6737.53 | 10604.42 | 542.41
| 17162 | 90.15 | 359.18 | 6737.53 | 10699.41 | 541.11
| 17257 | 90.62 | 359.27 | 6736.89 | 10794.4 | 539.83
| 17352 | 91.02 | 359.72 | 6735.53 | 10889.38 | 538.99
| 17447 | 90.65 | 0.15 | 6734.15 | 10984.37 | 538.88
| 17541 | 90.62 | 1.01 | 6733.11 | 11078.36 | 539.83
| 17636 | 90.31 | 0.84 | 6732.34 | 11173.35 | 541.37
| 17731 | 90.68 | 0.22 | 6731.52 | 11268.34 | 542.25
| 17826 | 90.83 | 0.44 | 6730.26 | 11363.33 | 542.79
| 17921 | 89.66 | 359.61 | 6729.86 | 11458.33 | 542.83
| 18015 | 90.58 | 0.3 | 6729.66 | 11552.32 | 542.76
| 18110 | 89.94 | 359.64 | 6729.23 | 11647.32 | 542.71
| 18205 | 90.18 | 358.9 | 6729.13 | 11742.31 | 541.5
| 18300 | 90.8 | 359.88 | 6728.32 | 11837.3 | 540.49
| 18395 | 91.17 | 0.56 | 6726.69 | 11932.29 | 540.85
| 18489 | 90.59 | 0.06 | 6725.24 | 12026.27 | 541.36
| 18584 | 90.46 | 0.36 | 6724.37 | 12121.27 | 541.71
| 18679 | 90.15 | 0.35 | 6723.87 | 12216.27 | 542.3
| 18774 | 89.66 | 359.32 | 6724.02 | 12311.26 | 542.02
| 18868 | 89.6 | 1.07 | 6724.63 | 12405.26 | 542.34
| 18963 | 89.54 | 2.21 | 6725.34 | 12500.21 | 545.06
| 19058 | 89.6 | 358.3 | 6726.06 | 12595.19 | 545.49
| 19153 | 90.03 | 354.19 | 6726.36 | 12689.97 | 539.27
| 19248 | 90.03 | 351.41 | 6726.31 | 12784.21 | 527.36
| 19342 | 89.97 | 349.68 | 6726.31 | 12876.93 | 511.92
| 19532 | 90.09 | 345.75 | 6726.21 | 13062.54 | 471.5
| 19626 | 90 | 343.01 | 6726.14 | 13153.06 | 446.19
| 19721 | 89.97 | 340.86 | 6726.17 | 13243.37 | 416.74
| 19816 | 90.55 | 339.33 | 6725.73 | 13332.69 | 384.39
| 19859 | 91.32 | 339.18 | 6725.03 | 13372.9 | 369.16
| 19884 | 91.32 | 339.18 | 6724.46 | 13396.26 | 360.28

## Lookup (hidden)
North Reference | RetunValue | Grid Type | ReturnValue | Deviation Indicator | ReturnValue
| 3 |  | 5 |  | 4
True |  | SPCS-Colorado Central-NAD27 |  | Directional
Grid |  | SPCS-Colorado Central-NAD83 |  | High Angle
|  | SPCS-Colorado North-NAD27 |  | Horizontal
SPCS-Colorado North-NAD83
SPCS-Colorado South-NAD27
SPCS-Colorado South-NAD83
UTM-Zone 12 NAD27
UTM-Zone 12 NAD83
UTM-Zone 13 NAD27
UTM-Zone 13 NAD83