## Data
Header Information | measured depth (ft) | inclination (°) | azimuth (°) | true vertical depth (ft) | northing +N/-S (ft) | easting +E/-W (ft)
Operator Name | 0 | 0 | 289.94 | 0 | 0 | 0
NOBLE | 161 | 0.44 | 289.94 | 161 | 0.21 | -0.58
Operator Number | 251 | 0.74 | 291.16 | 250.99 | 0.54 | -1.45
100322 | 342 | 0.26 | 264.47 | 341.99 | 0.73 | -2.2
Well Name and Number | 437 | 0.39 | 219.37 | 436.99 | 0.46 | -2.62
GUTTERSEN STATE C36-775 | 532 | 0.4 | 232.72 | 531.99 | 0.01 | -3.09
API Number (if available) | 626 | 0.5 | 232.36 | 625.98 | -0.44 | -3.68
05-123-49076 | 721 | 0.53 | 239.55 | 720.98 | -0.92 | -4.38
Location: QQ SEC TWP RGE | 816 | 0.62 | 243.81 | 815.97 | -1.37 | -5.22
NENW Sec. 01-T03N-R64W | 911 | 0.63 | 259.44 | 910.97 | -1.69 | -6.2
Citing Type: Planned or Actual | 1005 | 0.57 | 265.09 | 1004.96 | -1.82 | -7.17
Actual | 1100 | 0.47 | 249.07 | 1099.96 | -2 | -8.01
Deviation Indicator | 1195 | 0.48 | 264.76 | 1194.96 | -2.18 | -8.77
Horizontal | 1290 | 0.43 | 246.04 | 1289.95 | -2.36 | -9.49
North Reference | 1384 | 0.59 | 225.69 | 1383.95 | -2.84 | -10.16
Grid | 1479 | 0.55 | 240.5 | 1478.95 | -3.41 | -10.9
Grid Type | 1574 | 0.34 | 216.62 | 1573.94 | -3.86 | -11.47
SPCS-Colorado North-NAD83 | 1669 | 0.37 | 216.56 | 1668.94 | -4.33 | -11.82
| 1763 | 0.37 | 232.32 | 1762.94 | -4.76 | -12.24
| 1858 | 0.5 | 265 | 1857.94 | -4.98 | -12.9
| 1999 | 0.34 | 334.62 | 1998.93 | -4.66 | -13.69
| 2093 | 0.5 | 127.33 | 2092.93 | -4.66 | -13.48
| 2188 | 0.5 | 250.46 | 2187.93 | -5.05 | -13.54
| 2283 | 0.15 | 246.54 | 2282.93 | -5.23 | -14.05
| 2378 | 1.85 | 266.75 | 2377.91 | -5.37 | -15.69
| 2472 | 3.55 | 268.72 | 2471.8 | -5.52 | -20.12
| 2567 | 5.03 | 268.89 | 2566.53 | -5.67 | -27.22
| 2662 | 6.97 | 268.52 | 2661.01 | -5.9 | -37.15
| 2757 | 9.98 | 274.78 | 2754.96 | -5.36 | -51.12
| 2851 | 9.8 | 273.89 | 2847.57 | -4.14 | -67.22
| 2946 | 9.91 | 274.73 | 2941.16 | -2.92 | -83.43
| 3041 | 9.69 | 274.98 | 3034.78 | -1.55 | -99.54
| 3136 | 9.69 | 274.78 | 3128.42 | -0.19 | -115.47
| 3231 | 9.37 | 274.68 | 3222.11 | 1.11 | -131.15
| 3325 | 9.41 | 274.06 | 3314.85 | 2.28 | -146.44
| 3420 | 9.62 | 273.73 | 3408.55 | 3.34 | -162.11
| 3515 | 9.37 | 274.48 | 3502.24 | 4.47 | -177.74
| 3610 | 9.52 | 274.24 | 3595.96 | 5.65 | -193.28
| 3704 | 9.01 | 274.36 | 3688.73 | 6.78 | -208.38
| 3799 | 9.04 | 274.35 | 3782.55 | 7.92 | -223.23
| 3894 | 8.89 | 271.78 | 3876.39 | 8.71 | -238.01
| 3989 | 8.92 | 271.26 | 3970.25 | 9.1 | -252.71
| 4084 | 8.87 | 271.11 | 4064.11 | 9.4 | -267.4
| 4178 | 9.02 | 271.43 | 4156.96 | 9.73 | -282.01
| 4273 | 8.87 | 271.99 | 4250.81 | 10.17 | -296.78
| 4368 | 8.82 | 271.47 | 4344.68 | 10.61 | -311.38
| 4462 | 8.77 | 271.43 | 4437.57 | 10.97 | -325.75
| 4557 | 8.81 | 271.94 | 4531.46 | 11.4 | -340.26
| 4652 | 8.66 | 271.31 | 4625.35 | 11.81 | -354.68
| 4746 | 8.9 | 271.25 | 4718.25 | 12.13 | -369.02
| 4841 | 8.95 | 270.65 | 4812.1 | 12.37 | -383.76
| 4936 | 9.02 | 271.06 | 4905.94 | 12.6 | -398.59
| 5030 | 9.13 | 271.35 | 4998.76 | 12.91 | -413.42
| 5125 | 8.42 | 272.77 | 5092.65 | 13.42 | -427.9
| 5220 | 8.51 | 271.31 | 5186.61 | 13.92 | -441.87
| 5315 | 8.75 | 271.86 | 5280.54 | 14.31 | -456.12
| 5409 | 8.8 | 271.77 | 5373.44 | 14.77 | -470.46
| 5504 | 8.91 | 271.58 | 5467.3 | 15.2 | -485.07
| 5599 | 9.04 | 271.33 | 5561.14 | 15.57 | -499.89
| 5694 | 9.04 | 271.74 | 5654.96 | 15.97 | -514.81
| 5788 | 9.01 | 271.26 | 5747.8 | 16.36 | -529.55
| 5883 | 8.93 | 270.65 | 5841.64 | 16.6 | -544.36
| 5978 | 9.08 | 270.65 | 5935.46 | 16.77 | -559.23
| 6073 | 8.88 | 278.28 | 6029.3 | 17.91 | -573.98
| 6168 | 9.05 | 295.24 | 6123.16 | 22.16 | -588
| 6262 | 13.67 | 320.58 | 6215.35 | 33.9 | -601.75
| 6357 | 20.55 | 337.12 | 6306.14 | 57.98 | -615.39
| 6452 | 29.58 | 347.11 | 6392.14 | 96.3 | -627.13
| 6547 | 38.51 | 350.07 | 6470.79 | 148.39 | -637.48
| 6642 | 44 | 352.08 | 6542.18 | 210.26 | -647.14
| 6736 | 53 | 353.03 | 6604.4 | 280 | -656.21
| 6831 | 62.71 | 358.41 | 6654.92 | 360.08 | -662
| 6926 | 71.05 | 0.19 | 6692.19 | 447.37 | -663.03
| 7021 | 80.19 | 1.29 | 6715.76 | 539.28 | -661.82
| 7115 | 87.53 | 359.5 | 6725.81 | 632.67 | -661.19
| 7142.18 | 88.139 | 359.543 | 6726.83 | 659.83 | -661.41
| 7210 | 89.66 | 359.65 | 6728.14 | 727.64 | -661.89
| 7305 | 89.78 | 359.87 | 6728.6 | 822.64 | -662.29
| 7400 | 89.88 | 359.84 | 6728.88 | 917.63 | -662.53
| 7495 | 89.72 | 0.02 | 6729.21 | 1012.63 | -662.65
| 7590 | 89.75 | 359.7 | 6729.65 | 1107.63 | -662.88
| 7684 | 89.78 | 359.74 | 6730.04 | 1201.63 | -663.34
| 7779 | 89.41 | 359.56 | 6730.71 | 1296.63 | -663.92
| 7874 | 89.63 | 359.63 | 6731.51 | 1391.62 | -664.59
| 7969 | 89.75 | 359.51 | 6732.02 | 1486.62 | -665.3
| 8063 | 90.15 | 359.64 | 6732.1 | 1580.61 | -666
| 8253 | 89.51 | 359.68 | 6732.67 | 1770.61 | -667.13
| 8348 | 90.28 | 359.91 | 6732.84 | 1865.61 | -667.47
| 8443 | 90.09 | 0.07 | 6732.53 | 1960.61 | -667.48
| 8537 | 90.18 | 0.1 | 6732.31 | 2054.61 | -667.34
| 8632 | 90 | 359.69 | 6732.16 | 2149.61 | -667.52
| 8727 | 90.06 | 359.95 | 6732.11 | 2244.6 | -667.82
| 8822 | 90.15 | 359.88 | 6731.94 | 2339.6 | -667.96
| 8917 | 90 | 359.9 | 6731.81 | 2434.6 | -668.14
| 9011 | 90 | 0.07 | 6731.81 | 2528.6 | -668.16
| 9106 | 90.03 | 359.89 | 6731.79 | 2623.6 | -668.2
| 9201 | 90.15 | 359.92 | 6731.64 | 2718.6 | -668.36
| 9295 | 90.28 | 359 | 6731.29 | 2812.6 | -669.24
| 9390 | 90 | 359.02 | 6731.05 | 2907.58 | -670.88
| 9485 | 90.03 | 359.01 | 6731.03 | 3002.57 | -672.52
| 9580 | 89.82 | 359.06 | 6731.15 | 3097.56 | -674.12
| 9674 | 90.28 | 358.73 | 6731.07 | 3191.54 | -675.93
| 9769 | 90 | 359.23 | 6730.84 | 3286.52 | -677.62
| 9864 | 89.94 | 358.89 | 6730.89 | 3381.51 | -679.18
| 9959 | 90.4 | 359.05 | 6730.61 | 3476.49 | -680.89
| 10053 | 90.31 | 359.2 | 6730.03 | 3570.48 | -682.32
| 10148 | 88.95 | 358.9 | 6730.64 | 3665.46 | -683.9
| 10243 | 89.08 | 358.87 | 6732.27 | 3760.43 | -685.74
| 10337 | 89.01 | 358.91 | 6733.84 | 3854.4 | -687.57
| 10432 | 89.45 | 359.49 | 6735.12 | 3949.38 | -688.89
| 10527 | 89.41 | 0.11 | 6736.06 | 4044.38 | -689.22
| 10622 | 88.98 | 0 | 6737.4 | 4139.37 | -689.13
| 10716 | 88.4 | 359.93 | 6739.54 | 4233.34 | -689.19
| 10811 | 88.31 | 359.91 | 6742.27 | 4328.3 | -689.32
| 10906 | 88.34 | 359.93 | 6745.05 | 4423.26 | -689.45
| 11095 | 88.49 | 359.99 | 6750.28 | 4612.19 | -689.59
| 11190 | 88.34 | 359.86 | 6752.9 | 4707.15 | -689.71
| 11285 | 88.34 | 359.88 | 6755.66 | 4802.11 | -689.93
| 11380 | 88.46 | 359.88 | 6758.31 | 4897.08 | -690.13
| 11474 | 88.34 | 0.11 | 6760.93 | 4991.04 | -690.13
| 11569 | 88.43 | 0.08 | 6763.61 | 5086 | -689.98
| 11664 | 88.34 | 359.89 | 6766.29 | 5180.96 | -690
| 11759 | 88.55 | 359.96 | 6768.87 | 5275.93 | -690.13
| 11853 | 88.49 | 359.85 | 6771.29 | 5369.9 | -690.28
| 11948 | 88.31 | 359.93 | 6773.95 | 5464.86 | -690.46
| 12043 | 88.31 | 359.99 | 6776.75 | 5559.82 | -690.53
| 12137 | 90.46 | 359.96 | 6777.76 | 5653.81 | -690.57
| 12232 | 90.46 | 0.28 | 6776.99 | 5748.8 | -690.37
| 12327 | 90.49 | 0.1 | 6776.21 | 5843.8 | -690.06
| 12422 | 90.55 | 0.24 | 6775.34 | 5938.79 | -689.77
| 12517 | 90.4 | 0.47 | 6774.56 | 6033.79 | -689.19
| 12611 | 90.4 | 0.52 | 6773.9 | 6127.78 | -688.37
| 12706 | 90.58 | 0.33 | 6773.09 | 6222.78 | -687.67
| 12801 | 90.55 | 0.21 | 6772.15 | 6317.77 | -687.22
| 12896 | 90.55 | 0.27 | 6771.24 | 6412.77 | -686.82
| 12991 | 90.37 | 0.28 | 6770.48 | 6507.76 | -686.37
| 13086 | 90.34 | 0.16 | 6769.89 | 6602.76 | -686
| 13180 | 90.58 | 0.32 | 6769.13 | 6696.76 | -685.61
| 13275 | 90.46 | 0.18 | 6768.27 | 6791.75 | -685.19
| 13370 | 90.37 | 0.13 | 6767.58 | 6886.75 | -684.94
| 13465 | 90.43 | 0.37 | 6766.92 | 6981.75 | -684.52
| 13560 | 90.37 | 0.14 | 6766.26 | 7076.74 | -684.1
| 13749 | 90.31 | 0.33 | 6765.13 | 7265.74 | -683.33
| 13844 | 90.59 | 0.24 | 6764.39 | 7360.73 | -682.85
| 13939 | 90.37 | 0.2 | 6763.59 | 7455.73 | -682.49
| 14033 | 90.31 | 0.05 | 6763.04 | 7549.73 | -682.28
| 14128 | 90.55 | 359.99 | 6762.32 | 7644.72 | -682.25
| 14223 | 90.49 | 359.88 | 6761.46 | 7739.72 | -682.36
| 14318 | 90.4 | 359.96 | 6760.72 | 7834.72 | -682.49
| 14413 | 90.28 | 359.92 | 6760.16 | 7929.72 | -682.59
| 14507 | 90.37 | 359.58 | 6759.63 | 8023.71 | -683
| 14602 | 90.03 | 359.98 | 6759.29 | 8118.71 | -683.36
| 14697 | 90.28 | 0.14 | 6759.04 | 8213.71 | -683.27
| 14792 | 90.4 | 359.98 | 6758.47 | 8308.71 | -683.17
| 14887 | 90.46 | 0.04 | 6757.76 | 8403.71 | -683.15
| 14982 | 90.43 | 0.04 | 6757.02 | 8498.7 | -683.08
| 15076 | 90.55 | 0.31 | 6756.22 | 8592.7 | -682.8
| 15171 | 90.4 | 0.22 | 6755.43 | 8687.69 | -682.36
| 15266 | 90.4 | 359.99 | 6754.77 | 8782.69 | -682.18
| 15360 | 90.31 | 0.29 | 6754.18 | 8876.69 | -681.95
| 15455 | 90.46 | 0.14 | 6753.55 | 8971.69 | -681.6
| 15550 | 90.09 | 359.07 | 6753.09 | 9066.68 | -682.25
| 15645 | 90.65 | 359.05 | 6752.48 | 9161.67 | -683.81
| 15740 | 90.31 | 359.13 | 6751.68 | 9256.65 | -685.32
| 15834 | 90.52 | 359.2 | 6751 | 9350.64 | -686.69
| 15929 | 90.31 | 359.17 | 6750.31 | 9445.63 | -688.04
| 16024 | 90.31 | 359.19 | 6749.8 | 9540.62 | -689.4
| 16119 | 90.68 | 359.17 | 6748.98 | 9635.6 | -690.76
| 16214 | 90.31 | 358.98 | 6748.16 | 9730.59 | -692.29
| 16309 | 90.4 | 359.35 | 6747.57 | 9825.57 | -693.68
| 16403 | 90.34 | 358.93 | 6746.96 | 9919.56 | -695.09
| 16498 | 90.58 | 359.15 | 6746.2 | 10014.54 | -696.68
| 16593 | 90.09 | 358.74 | 6745.64 | 10109.53 | -698.43
| 16783 | 90.22 | 355.75 | 6745.13 | 10299.28 | -707.56
| 16877 | 89.78 | 349.96 | 6745.13 | 10392.52 | -719.25
| 16972 | 89.57 | 342.45 | 6745.67 | 10484.71 | -741.88
| 17067 | 89.69 | 347.23 | 6746.28 | 10576.37 | -766.72
| 17162 | 90.28 | 355.07 | 6746.31 | 10670.17 | -781.32
| 17257 | 90.52 | 0.07 | 6745.64 | 10765.05 | -785.35
| 17351 | 90.52 | 4.01 | 6744.79 | 10858.97 | -782
| 17446 | 90.65 | 4.49 | 6743.82 | 10953.7 | -774.96
| 17541 | 90.49 | 4.64 | 6742.88 | 11048.4 | -767.4
| 17636 | 90.55 | 4.59 | 6742.01 | 11143.08 | -759.76
| 17731 | 90.4 | 3.87 | 6741.23 | 11237.82 | -752.75
| 17825 | 90.43 | 4.36 | 6740.54 | 11331.58 | -746.01
| 17920 | 90.31 | 3.37 | 6739.93 | 11426.36 | -739.6
| 18015 | 90.43 | 0.49 | 6739.32 | 11521.29 | -736.41
| 18110 | 90.52 | 1.59 | 6738.53 | 11616.27 | -734.68
| 18205 | 90.37 | 1.47 | 6737.79 | 11711.23 | -732.14
| 18299 | 90.55 | 2.65 | 6737.04 | 11805.17 | -728.77
| 18394 | 90.43 | 2.63 | 6736.22 | 11900.06 | -724.39
| 18489 | 90.74 | 2.94 | 6735.25 | 11994.95 | -719.77
| 18584 | 90.62 | 2.66 | 6734.13 | 12089.83 | -715.13
| 18773 | 90.62 | 2.5 | 6732.08 | 12278.62 | -706.63
| 18868 | 90.46 | 1.73 | 6731.19 | 12373.55 | -703.12
| 18963 | 90.43 | 1.5 | 6730.45 | 12468.51 | -700.44
| 19058 | 90.37 | 2.04 | 6729.79 | 12563.47 | -697.51
| 19152 | 90.55 | 1.48 | 6729.03 | 12657.42 | -694.62
| 19247 | 90.65 | 2.16 | 6728.04 | 12752.36 | -691.61
| 19342 | 90.55 | 359.44 | 6727.04 | 12847.34 | -690.28
| 19437 | 90.71 | 359.63 | 6726 | 12942.33 | -691.05
| 19532 | 90.4 | 358.84 | 6725.08 | 13037.32 | -692.32
| 19626 | 90.68 | 359.28 | 6724.19 | 13131.3 | -693.86
| 19816 | 90.52 | 359.11 | 6722.2 | 13321.27 | -696.53
| 19894 | 90.55 | 359.34 | 6721.47 | 13399.26 | -697.59
| 19919 | 90.55 | 359.34 | 6721.23 | 13424.26 | -697.87

## Lookup (hidden)
North Reference | RetunValue | Grid Type | ReturnValue | Deviation Indicator | ReturnValue
| 3 |  | 5 |  | 4
True |  | SPCS-Colorado Central-NAD27 |  | Directional
Grid |  | SPCS-Colorado Central-NAD83 |  | High Angle
|  | SPCS-Colorado North-NAD27 |  | Horizontal
SPCS-Colorado North-NAD83
SPCS-Colorado South-NAD27
SPCS-Colorado South-NAD83
UTM-Zone 12 NAD27
UTM-Zone 12 NAD83
UTM-Zone 13 NAD27
UTM-Zone 13 NAD83