## Data
Header Information | measured depth (ft) | inclination (°) | azimuth (°) | true vertical depth (ft) | northing +N/-S (ft) | easting +E/-W (ft)
Operator Name | 0 | 0 | 358.58 | 0 | 0 | 0
NOBLE | 161 | 0.22 | 358.58 | 161 | 0.31 | -0.01
Operator Number | 251 | 0.45 | 344.79 | 251 | 0.82 | -0.1
100322 | 342 | 0.38 | 354.41 | 342 | 1.47 | -0.23
Well Name and Number | 437 | 0.22 | 25.46 | 436.99 | 1.95 | -0.18
GUTTERSEN STATE C36-785 | 532 | 0.16 | 341.5 | 531.99 | 2.24 | -0.14
API Number (if available) | 626 | 0.18 | 60.82 | 625.99 | 2.43 | -0.06
05-123-49078 | 721 | 0.23 | 66.19 | 720.99 | 2.58 | 0.25
Location: QQ SEC TWP RGE | 816 | 0.09 | 57.76 | 815.99 | 2.7 | 0.49
NENW Sec. 01-T03N-R64W | 911 | 0.15 | 33.93 | 910.99 | 2.84 | 0.62
Citing Type: Planned or Actual | 1005 | 0.12 | 65.92 | 1004.99 | 2.98 | 0.78
Actual | 1100 | 0.14 | 59.91 | 1099.99 | 3.08 | 0.97
Deviation Indicator | 1195 | 0.22 | 57.41 | 1194.99 | 3.24 | 1.22
Horizontal | 1290 | 0.25 | 69.01 | 1289.99 | 3.41 | 1.57
North Reference | 1384 | 0.27 | 75.81 | 1383.99 | 3.54 | 1.98
Grid | 1479 | 0.25 | 77.97 | 1478.99 | 3.64 | 2.4
Grid Type | 1574 | 0.19 | 87.29 | 1573.99 | 3.69 | 2.76
SPCS-Colorado North-NAD83 | 1763 | 0.18 | 64.89 | 1762.99 | 3.83 | 3.34
| 1858 | 0.27 | 297.36 | 1857.99 | 4 | 3.27
| 1910 | 0.55 | 298.79 | 1909.99 | 4.17 | 2.95
| 1999 | 1.71 | 271.43 | 1998.97 | 4.41 | 1.24
| 2094 | 3.35 | 274.11 | 2093.87 | 4.65 | -2.94
| 2188 | 4.97 | 284.71 | 2187.62 | 5.88 | -9.62
| 2283 | 6.58 | 288.44 | 2282.14 | 8.64 | -18.76
| 2378 | 8.93 | 282.88 | 2376.26 | 12.01 | -31.12
| 2473 | 9.94 | 263.27 | 2470 | 12.69 | -46.45
| 2567 | 11.72 | 264.23 | 2562.32 | 10.78 | -64.01
| 2662 | 13.82 | 265.29 | 2654.97 | 8.88 | -84.92
| 2757 | 15.24 | 265.44 | 2746.93 | 6.95 | -108.68
| 2852 | 16.8 | 266.34 | 2838.24 | 5.09 | -134.83
| 2946 | 18.89 | 266.82 | 2927.71 | 3.37 | -163.58
| 3041 | 20.71 | 267.5 | 3017.09 | 1.79 | -195.72
| 3136 | 22.85 | 268.24 | 3105.3 | 0.49 | -230.94
| 3231 | 24.92 | 268.55 | 3192.16 | -0.58 | -269.39
| 3326 | 26.34 | 269.12 | 3277.81 | -1.41 | -310.47
| 3420 | 28.56 | 269.88 | 3361.22 | -1.78 | -353.8
| 3515 | 30.6 | 270.67 | 3443.84 | -1.55 | -400.69
| 3610 | 32.62 | 272.3 | 3524.74 | -0.24 | -450.46
| 3705 | 32.96 | 270.99 | 3604.6 | 1.24 | -501.88
| 3799 | 33 | 271.09 | 3683.46 | 2.17 | -553.04
| 3894 | 33.13 | 271.06 | 3763.07 | 3.14 | -604.86
| 3989 | 32.9 | 271.15 | 3842.73 | 4.14 | -656.62
| 4084 | 32.9 | 271.13 | 3922.5 | 5.16 | -708.21
| 4179 | 32.98 | 271.09 | 4002.22 | 6.16 | -759.86
| 4273 | 32.89 | 270.92 | 4081.12 | 7.06 | -810.95
| 4368 | 31.71 | 270.63 | 4161.42 | 7.75 | -861.71
| 4463 | 30.23 | 270.13 | 4242.87 | 8.08 | -910.6
| 4557 | 29.49 | 270.03 | 4324.39 | 8.14 | -957.4
| 4652 | 28.49 | 269.69 | 4407.49 | 8.03 | -1003.44
| 4747 | 25.73 | 268.94 | 4492.04 | 7.53 | -1046.72
| 4841 | 23.43 | 268.61 | 4577.52 | 6.7 | -1085.81
| 4936 | 21.51 | 267.56 | 4665.3 | 5.5 | -1122.1
| 5031 | 18.62 | 270.04 | 4754.53 | 4.77 | -1154.67
| 5125 | 17.23 | 273.79 | 4843.96 | 5.7 | -1183.57
| 5220 | 16.02 | 273.96 | 4934.99 | 7.53 | -1210.69
| 5315 | 13.37 | 272.99 | 5026.88 | 9.01 | -1234.74
| 5410 | 11.43 | 272.29 | 5119.66 | 9.96 | -1255.12
| 5504 | 9.84 | 272.36 | 5212.04 | 10.67 | -1272.45
| 5599 | 7.84 | 271.86 | 5305.9 | 11.21 | -1287.04
| 5694 | 5.42 | 269.03 | 5400.26 | 11.34 | -1298
| 5789 | 3.28 | 271.12 | 5494.98 | 11.32 | -1305.2
| 5883 | 3.08 | 264.59 | 5588.84 | 11.14 | -1310.41
| 5978 | 0.28 | 8.13 | 5683.79 | 11.12 | -1312.92
| 6073 | 0.63 | 84.58 | 5778.79 | 11.4 | -1312.36
| 6168 | 0.38 | 90.89 | 5873.79 | 11.45 | -1311.53
| 6263 | 0.09 | 144.23 | 5968.79 | 11.38 | -1311.17
| 6357 | 0.17 | 107.17 | 6062.79 | 11.28 | -1310.99
| 6452 | 8.3 | 359.82 | 6157.46 | 18.11 | -1310.88
| 6547 | 15.89 | 1.53 | 6250.28 | 38 | -1310.55
| 6642 | 24 | 2.51 | 6339.51 | 70.35 | -1309.36
| 6737 | 32.31 | 7.8 | 6423.21 | 114.89 | -1305.06
| 6831 | 40.73 | 2.17 | 6498.7 | 170.54 | -1300.48
| 6926 | 49.9 | 0.85 | 6565.44 | 237.99 | -1298.76
| 7021 | 59.05 | 1 | 6620.58 | 315.21 | -1297.51
| 7116 | 67.01 | 0.48 | 6663.63 | 399.81 | -1296.43
| 7210 | 76.77 | 0.87 | 6692.81 | 489.04 | -1295.37
| 7305 | 83.86 | 0.6 | 6708.79 | 582.61 | -1294.17
| 7376.2 | 88.484 | 359.865 | 6713.54 | 653.63 | -1293.89
| 7400 | 90.03 | 359.62 | 6713.85 | 677.43 | -1293.99
| 7495 | 89.97 | 359.8 | 6713.85 | 772.43 | -1294.47
| 7590 | 90.06 | 359.94 | 6713.82 | 867.43 | -1294.69
| 7685 | 90.12 | 359.82 | 6713.67 | 962.43 | -1294.89
| 7779 | 90.06 | 359.85 | 6713.52 | 1056.43 | -1295.16
| 7874 | 90.71 | 359.69 | 6712.89 | 1151.43 | -1295.54
| 7969 | 90 | 359.82 | 6712.3 | 1246.42 | -1295.95
| 8064 | 89.94 | 0.14 | 6712.35 | 1341.42 | -1295.98
| 8158 | 90 | 359.76 | 6712.4 | 1435.42 | -1296.06
| 8253 | 90 | 0.03 | 6712.4 | 1530.42 | -1296.24
| 8348 | 90 | 359.87 | 6712.4 | 1625.42 | -1296.32
| 8443 | 89.97 | 359.88 | 6712.42 | 1720.42 | -1296.53
| 8538 | 90 | 0.02 | 6712.45 | 1815.42 | -1296.61
| 8632 | 90.22 | 0.02 | 6712.27 | 1909.42 | -1296.58
| 8727 | 89.88 | 0.16 | 6712.18 | 2004.42 | -1296.43
| 8822 | 89.88 | 359.93 | 6712.38 | 2099.42 | -1296.35
| 8917 | 90.86 | 0.69 | 6711.77 | 2194.42 | -1295.84
| 9011 | 89.69 | 359.55 | 6711.32 | 2288.41 | -1295.64
| 9106 | 90.31 | 0.26 | 6711.32 | 2383.41 | -1295.8
| 9201 | 89.88 | 0.05 | 6711.16 | 2478.41 | -1295.54
| 9296 | 89.42 | 359.38 | 6711.74 | 2573.41 | -1296.01
| 9390 | 89.82 | 359.94 | 6712.36 | 2667.4 | -1296.57
| 9485 | 90.8 | 359.92 | 6711.85 | 2762.4 | -1296.69
| 9580 | 90.18 | 0.07 | 6711.04 | 2857.39 | -1296.7
| 9675 | 89.94 | 0.22 | 6710.94 | 2952.39 | -1296.46
| 9769 | 89.82 | 359.92 | 6711.13 | 3046.39 | -1296.34
| 9864 | 89.63 | 0.06 | 6711.59 | 3141.39 | -1296.36
| 9959 | 89.85 | 359.95 | 6712.02 | 3236.39 | -1296.35
| 10054 | 89.75 | 359.68 | 6712.35 | 3331.39 | -1296.66
| 10148 | 90 | 359.44 | 6712.56 | 3425.39 | -1297.38
| 10243 | 89.48 | 359.28 | 6712.99 | 3520.38 | -1298.44
| 10338 | 89.63 | 359.47 | 6713.73 | 3615.37 | -1299.48
| 10432 | 89.82 | 359.13 | 6714.18 | 3709.36 | -1300.62
| 10527 | 89.88 | 359.55 | 6714.43 | 3804.36 | -1301.72
| 10622 | 89.38 | 359.48 | 6715.04 | 3899.35 | -1302.52
| 10716 | 90.15 | 359.81 | 6715.43 | 3993.35 | -1303.1
| 10811 | 89.69 | 359.24 | 6715.56 | 4088.34 | -1303.89
| 10906 | 89.63 | 358.56 | 6716.12 | 4183.32 | -1305.72
| 11001 | 89.72 | 358.66 | 6716.66 | 4278.29 | -1308.02
| 11096 | 89.75 | 358.59 | 6717.1 | 4373.27 | -1310.3
| 11190 | 89.82 | 358.72 | 6717.45 | 4467.24 | -1312.51
| 11285 | 89.75 | 358.68 | 6717.81 | 4562.21 | -1314.66
| 11380 | 89.88 | 358.6 | 6718.12 | 4657.19 | -1316.92
| 11475 | 89.75 | 358.77 | 6718.42 | 4752.16 | -1319.1
| 11569 | 89.82 | 358.81 | 6718.78 | 4846.14 | -1321.08
| 11664 | 90.09 | 359.45 | 6718.85 | 4941.13 | -1322.52
| 11759 | 90.46 | 359.44 | 6718.4 | 5036.12 | -1323.44
| 11853 | 89.94 | 359.43 | 6718.07 | 5130.12 | -1324.37
| 11948 | 89.85 | 359.51 | 6718.24 | 5225.11 | -1325.25
| 12043 | 90 | 359.35 | 6718.37 | 5320.11 | -1326.19
| 12138 | 90.22 | 359.43 | 6718.18 | 5415.1 | -1327.21
| 12232 | 90.09 | 359.63 | 6717.93 | 5509.1 | -1327.98
| 12327 | 89.94 | 359.48 | 6717.9 | 5604.1 | -1328.71
| 12422 | 89.97 | 359.46 | 6717.98 | 5699.09 | -1329.59
| 12517 | 90 | 359.28 | 6718 | 5794.09 | -1330.64
| 12612 | 90.22 | 359.61 | 6717.82 | 5889.08 | -1331.56
| 12706 | 90.09 | 0.05 | 6717.57 | 5983.08 | -1331.84
| 12801 | 90.28 | 359.8 | 6717.26 | 6078.08 | -1331.96
| 12896 | 89.91 | 0.21 | 6717.1 | 6173.08 | -1331.95
| 12991 | 90.22 | 0.15 | 6716.99 | 6268.08 | -1331.65
| 13086 | 89.85 | 0.03 | 6716.94 | 6363.08 | -1331.51
| 13181 | 89.91 | 0.16 | 6717.14 | 6458.08 | -1331.35
| 13275 | 89.85 | 359.85 | 6717.33 | 6552.08 | -1331.34
| 13370 | 89.91 | 359.91 | 6717.53 | 6647.08 | -1331.54
| 13465 | 89.94 | 0 | 6717.66 | 6742.08 | -1331.61
| 13560 | 89.91 | 359.9 | 6717.78 | 6837.08 | -1331.7
| 13655 | 89.94 | 359.58 | 6717.9 | 6932.07 | -1332.13
| 13749 | 89.94 | 0.29 | 6718 | 7026.07 | -1332.23
| 13844 | 89.94 | 0.26 | 6718.1 | 7121.07 | -1331.78
| 13939 | 89.94 | 0.16 | 6718.2 | 7216.07 | -1331.43
| 14034 | 89.97 | 359.87 | 6718.28 | 7311.07 | -1331.41
| 14128 | 89.85 | 359.69 | 6718.42 | 7405.07 | -1331.77
| 14223 | 90.34 | 0.45 | 6718.27 | 7500.07 | -1331.65
| 14318 | 90 | 359.85 | 6717.98 | 7595.07 | -1331.4
| 14413 | 90.18 | 0.48 | 6717.84 | 7690.07 | -1331.13
| 14508 | 89.17 | 358.36 | 6718.37 | 7785.05 | -1332.09
| 14603 | 90.06 | 0.12 | 6719.01 | 7880.04 | -1333.35
| 14697 | 90.06 | 0.25 | 6718.91 | 7974.04 | -1333.05
| 14792 | 90.43 | 0.5 | 6718.51 | 8069.04 | -1332.42
| 14887 | 89.94 | 0.13 | 6718.2 | 8164.03 | -1331.9
| 14982 | 90.4 | 0.53 | 6717.92 | 8259.03 | -1331.35
| 15076 | 91.51 | 0.17 | 6716.35 | 8353.01 | -1330.78
| 15171 | 90.18 | 0.21 | 6714.95 | 8448 | -1330.47
| 15266 | 90.06 | 0.38 | 6714.75 | 8543 | -1329.98
| 15361 | 90.06 | 0.24 | 6714.65 | 8638 | -1329.46
| 15455 | 90.06 | 0.28 | 6714.56 | 8732 | -1329.04
| 15550 | 90 | 359.85 | 6714.51 | 8827 | -1328.93
| 15645 | 90 | 0.31 | 6714.51 | 8922 | -1328.8
| 15740 | 89.94 | 0.03 | 6714.56 | 9017 | -1328.51
| 15835 | 89.97 | 0.07 | 6714.63 | 9112 | -1328.43
| 15929 | 90.06 | 0.3 | 6714.61 | 9206 | -1328.13
| 16024 | 90.09 | 359.92 | 6714.48 | 9301 | -1327.94
| 16119 | 89.94 | 0.17 | 6714.46 | 9395.99 | -1327.87
| 16214 | 90 | 0.18 | 6714.51 | 9490.99 | -1327.58
| 16309 | 90.03 | 0.08 | 6714.48 | 9585.99 | -1327.36
| 16404 | 90 | 359.85 | 6714.46 | 9680.99 | -1327.42
| 16498 | 90 | 0.04 | 6714.46 | 9774.99 | -1327.51
| 16593 | 90.03 | 0.09 | 6714.43 | 9869.99 | -1327.4
| 16688 | 89.88 | 0.01 | 6714.51 | 9964.99 | -1327.32
| 16783 | 89.97 | 0.14 | 6714.63 | 10059.99 | -1327.2
| 16878 | 90.06 | 0.09 | 6714.61 | 10154.99 | -1327.01
| 16972 | 90 | 0.01 | 6714.56 | 10248.99 | -1326.92
| 17067 | 89.97 | 359.95 | 6714.58 | 10343.99 | -1326.96
| 17162 | 90.03 | 0.13 | 6714.58 | 10438.99 | -1326.89
| 17257 | 89.97 | 359.83 | 6714.58 | 10533.99 | -1326.92
| 17352 | 90.03 | 359.73 | 6714.58 | 10628.99 | -1327.29
| 17446 | 90 | 359.83 | 6714.56 | 10722.99 | -1327.65
| 17541 | 90.34 | 0.06 | 6714.27 | 10817.99 | -1327.74
| 17636 | 90.52 | 0.54 | 6713.56 | 10912.99 | -1327.24
| 17731 | 90.31 | 0.22 | 6712.87 | 11007.98 | -1326.61
| 17826 | 90.18 | 0.2 | 6712.47 | 11102.98 | -1326.27
| 17920 | 90.4 | 0.23 | 6711.99 | 11196.98 | -1325.91
| 18015 | 90.09 | 0.16 | 6711.58 | 11291.98 | -1325.59
| 18110 | 90.03 | 359.86 | 6711.49 | 11386.98 | -1325.57
| 18205 | 89.97 | 359.84 | 6711.49 | 11481.98 | -1325.82
| 18394 | 90.15 | 359.97 | 6711.29 | 11670.98 | -1326.14
| 18489 | 89.94 | 359.84 | 6711.21 | 11765.98 | -1326.29
| 18584 | 89.94 | 359.72 | 6711.31 | 11860.98 | -1326.66
| 18679 | 90.06 | 359.95 | 6711.31 | 11955.97 | -1326.93
| 18773 | 89.97 | 0.1 | 6711.29 | 12049.97 | -1326.89
| 18868 | 90.25 | 0.31 | 6711.11 | 12144.97 | -1326.55
| 18963 | 90.15 | 0.3 | 6710.77 | 12239.97 | -1326.04
| 19153 | 90.15 | 359.94 | 6710.28 | 12429.97 | -1325.65
| 19247 | 89.6 | 0.13 | 6710.48 | 12523.97 | -1325.59
| 19342 | 89.57 | 0.02 | 6711.17 | 12618.97 | -1325.46
| 19437 | 89.51 | 0.1 | 6711.93 | 12713.96 | -1325.37
| 19627 | 89.57 | 0 | 6713.46 | 12903.96 | -1325.2
| 19816 | 89.69 | 359.89 | 6714.68 | 13092.95 | -1325.38
| 19911 | 89.69 | 359.77 | 6715.19 | 13187.95 | -1325.66
| 20100 | 89.51 | 0.12 | 6716.51 | 13376.95 | -1325.84
| 20151 | 89.51 | 0.12 | 6716.95 | 13427.94 | -1325.74

## Lookup (hidden)
North Reference | RetunValue | Grid Type | ReturnValue | Deviation Indicator | ReturnValue
| 3 |  | 5 |  | 4
True |  | SPCS-Colorado Central-NAD27 |  | Directional
Grid |  | SPCS-Colorado Central-NAD83 |  | High Angle
|  | SPCS-Colorado North-NAD27 |  | Horizontal
SPCS-Colorado North-NAD83
SPCS-Colorado South-NAD27
SPCS-Colorado South-NAD83
UTM-Zone 12 NAD27
UTM-Zone 12 NAD83
UTM-Zone 13 NAD27
UTM-Zone 13 NAD83