## Data
Header Information | measured depth (ft) | inclination (°) | azimuth (°) | true vertical depth (ft) | northing +N/-S (ft) | easting +E/-W (ft)
Operator Name | 250 | 0 | 0 | 250 | 0 | 0
PDCE | 300 | 1 | 191.567 | 300 | -0.43 | -0.09
Operator Number | 400 | 3 | 191.567 | 399.93 | -3.85 | -0.79
69175 | 500 | 5 | 191.567 | 499.68 | -10.68 | -2.19
Well Name and Number | 600 | 7 | 191.567 | 599.13 | -20.92 | -4.28
EDMUNDSON 04NA | 700 | 9 | 191.567 | 698.15 | -34.55 | -7.07
API Number (if available) | 776.24 | 10.525 | 191.567 | 773.28 | -47.22 | -9.66
| 800 | 10.525 | 191.567 | 796.65 | -51.47 | -10.53
Location: QQ SEC TWP RGE | 900 | 10.525 | 191.567 | 894.96 | -69.37 | -14.2
SESE 30 1S 66W | 1000 | 10.525 | 191.567 | 993.28 | -87.26 | -17.86
Citing Type: Planned or Actual | 1100 | 10.525 | 191.567 | 1091.6 | -105.16 | -21.52
Planned | 1200 | 10.525 | 191.567 | 1189.92 | -123.05 | -25.19
Deviation Indicator | 1300 | 10.525 | 191.567 | 1288.23 | -140.95 | -28.85
Horizontal | 1400 | 10.525 | 191.567 | 1386.55 | -158.84 | -32.51
North Reference | 1500 | 10.525 | 191.567 | 1484.87 | -176.74 | -36.17
True | 1600 | 10.525 | 191.567 | 1583.19 | -194.63 | -39.84
Grid Type | 1700 | 10.525 | 191.567 | 1681.5 | -212.53 | -43.5
#VALUE! | 1800 | 10.525 | 191.567 | 1779.82 | -230.42 | -47.16
| 1900 | 10.525 | 191.567 | 1878.14 | -248.32 | -50.82
| 2000 | 10.525 | 191.567 | 1976.46 | -266.21 | -54.49
| 2100 | 10.525 | 191.567 | 2074.77 | -284.11 | -58.15
| 2200 | 10.525 | 191.567 | 2173.09 | -302 | -61.81
| 2300 | 10.525 | 191.567 | 2271.41 | -319.9 | -65.47
| 2400 | 10.525 | 191.567 | 2369.73 | -337.79 | -69.14
| 2500 | 10.525 | 191.567 | 2468.05 | -355.69 | -72.8
| 2600 | 10.525 | 191.567 | 2566.36 | -373.58 | -76.46
| 2700 | 10.525 | 191.567 | 2664.68 | -391.48 | -80.12
| 2800 | 10.525 | 191.567 | 2763 | -409.37 | -83.79
| 2900 | 10.525 | 191.567 | 2861.32 | -427.27 | -87.45
| 3000 | 10.525 | 191.567 | 2959.63 | -445.16 | -91.11
| 3100 | 10.525 | 191.567 | 3057.95 | -463.06 | -94.78
| 3200 | 10.525 | 191.567 | 3156.27 | -480.95 | -98.44
| 3300 | 10.525 | 191.567 | 3254.59 | -498.85 | -102.1
| 3400 | 10.525 | 191.567 | 3352.9 | -516.74 | -105.76
| 3500 | 10.525 | 191.567 | 3451.22 | -534.64 | -109.43
| 3600 | 10.525 | 191.567 | 3549.54 | -552.53 | -113.09
| 3700 | 10.525 | 191.567 | 3647.86 | -570.43 | -116.75
| 3800 | 10.525 | 191.567 | 3746.17 | -588.32 | -120.41
| 3900 | 10.525 | 191.567 | 3844.49 | -606.22 | -124.08
| 4000 | 10.525 | 191.567 | 3942.81 | -624.11 | -127.74
| 4100 | 10.525 | 191.567 | 4041.13 | -642.01 | -131.4
| 4200 | 10.525 | 191.567 | 4139.44 | -659.9 | -135.06
| 4300 | 10.525 | 191.567 | 4237.76 | -677.8 | -138.73
| 4400 | 10.525 | 191.567 | 4336.08 | -695.69 | -142.39
| 4500 | 10.525 | 191.567 | 4434.4 | -713.59 | -146.05
| 4600 | 10.525 | 191.567 | 4532.72 | -731.48 | -149.71
| 4700 | 10.525 | 191.567 | 4631.03 | -749.38 | -153.38
| 4800 | 10.525 | 191.567 | 4729.35 | -767.27 | -157.04
| 4900 | 10.525 | 191.567 | 4827.67 | -785.17 | -160.7
| 5000 | 10.525 | 191.567 | 4925.99 | -803.06 | -164.36
| 5100 | 10.525 | 191.567 | 5024.3 | -820.96 | -168.03
| 5200 | 10.525 | 191.567 | 5122.62 | -838.85 | -171.69
| 5300 | 10.525 | 191.567 | 5220.94 | -856.75 | -175.35
| 5400 | 10.525 | 191.567 | 5319.26 | -874.64 | -179.02
| 5500 | 10.525 | 191.567 | 5417.57 | -892.54 | -182.68
| 5600 | 10.525 | 191.567 | 5515.89 | -910.43 | -186.34
| 5700 | 10.525 | 191.567 | 5614.21 | -928.33 | -190
| 5800 | 10.525 | 191.567 | 5712.53 | -946.22 | -193.67
| 5900 | 10.525 | 191.567 | 5810.84 | -964.12 | -197.33
| 6000 | 10.525 | 191.567 | 5909.16 | -982.01 | -200.99
| 6100 | 10.525 | 191.567 | 6007.48 | -999.91 | -204.65
| 6200 | 10.525 | 191.567 | 6105.8 | -1017.8 | -208.32
| 6300 | 10.525 | 191.567 | 6204.11 | -1035.7 | -211.98
| 6400 | 10.525 | 191.567 | 6302.43 | -1053.59 | -215.64
| 6500 | 10.525 | 191.567 | 6400.75 | -1071.49 | -219.3
| 6600 | 10.525 | 191.567 | 6499.07 | -1089.38 | -222.97
| 6700 | 10.525 | 191.567 | 6597.39 | -1107.28 | -226.63
| 6800 | 10.525 | 191.567 | 6695.7 | -1125.17 | -230.29
| 6813.36 | 10.525 | 191.567 | 6708.84 | -1127.56 | -230.78
| 6850 | 10.332 | 175.355 | 6744.88 | -1134.12 | -231.19
| 6900 | 11.345 | 154.645 | 6794.01 | -1143.03 | -228.72
| 6950 | 13.502 | 138.882 | 6842.85 | -1151.88 | -222.77
| 7000 | 16.357 | 127.944 | 6891.16 | -1160.61 | -213.37
| 7050 | 19.608 | 120.358 | 6938.72 | -1169.18 | -200.58
| 7100 | 23.087 | 114.917 | 6985.29 | -1177.56 | -184.44
| 7150 | 26.706 | 110.857 | 7030.64 | -1185.69 | -165.04
| 7200 | 30.414 | 107.714 | 7074.55 | -1193.54 | -142.48
| 7250 | 34.182 | 105.199 | 7116.81 | -1201.08 | -116.86
| 7300 | 37.993 | 103.132 | 7157.21 | -1208.26 | -88.31
| 7350 | 41.834 | 101.39 | 7195.55 | -1215.05 | -56.96
| 7400 | 45.698 | 99.892 | 7231.65 | -1221.42 | -22.98
| 7450 | 49.578 | 98.58 | 7265.34 | -1227.34 | 13.48
| 7500 | 53.473 | 97.412 | 7296.44 | -1232.77 | 52.24
| 7550 | 57.377 | 96.355 | 7324.81 | -1237.7 | 93.1
| 7600 | 61.289 | 95.387 | 7350.31 | -1242.09 | 135.88
| 7650 | 65.208 | 94.49 | 7372.81 | -1245.92 | 180.35
| 7700 | 69.132 | 93.647 | 7392.21 | -1249.19 | 226.31
| 7750 | 73.06 | 92.847 | 7408.4 | -1251.86 | 273.53
| 7800 | 76.991 | 92.08 | 7421.32 | -1253.93 | 321.78
| 7850 | 80.924 | 91.337 | 7430.9 | -1255.4 | 370.82
| 7900 | 84.858 | 90.61 | 7437.08 | -1256.24 | 420.42
| 7950 | 88.794 | 89.892 | 7439.85 | -1256.45 | 470.33
| 7969.57 | 90.334 | 89.612 | 7440 | -1256.37 | 489.9
| 8000 | 90.334 | 89.612 | 7439.82 | -1256.16 | 520.33
| 8100 | 90.334 | 89.612 | 7439.24 | -1255.49 | 620.32
| 8200 | 90.334 | 89.612 | 7438.66 | -1254.81 | 720.32
| 8300 | 90.334 | 89.612 | 7438.07 | -1254.13 | 820.31
| 8400 | 90.334 | 89.612 | 7437.49 | -1253.46 | 920.31
| 8500 | 90.334 | 89.612 | 7436.91 | -1252.78 | 1020.31
| 8600 | 90.334 | 89.612 | 7436.32 | -1252.1 | 1120.3
| 8700 | 90.334 | 89.612 | 7435.74 | -1251.42 | 1220.3
| 8800 | 90.334 | 89.612 | 7435.16 | -1250.75 | 1320.29
| 8900 | 90.334 | 89.612 | 7434.57 | -1250.07 | 1420.29
| 9000 | 90.334 | 89.612 | 7433.99 | -1249.39 | 1520.29
| 9100 | 90.334 | 89.612 | 7433.41 | -1248.72 | 1620.28
| 9200 | 90.334 | 89.612 | 7432.83 | -1248.04 | 1720.28
| 9300 | 90.334 | 89.612 | 7432.24 | -1247.36 | 1820.27
| 9400 | 90.334 | 89.612 | 7431.66 | -1246.68 | 1920.27
| 9500 | 90.334 | 89.612 | 7431.08 | -1246.01 | 2020.27
| 9600 | 90.334 | 89.612 | 7430.49 | -1245.33 | 2120.26
| 9700 | 90.334 | 89.612 | 7429.91 | -1244.65 | 2220.26
| 9800 | 90.334 | 89.612 | 7429.33 | -1243.98 | 2320.25
| 9900 | 90.334 | 89.612 | 7428.74 | -1243.3 | 2420.25
| 10000 | 90.334 | 89.612 | 7428.16 | -1242.62 | 2520.25
| 10100 | 90.334 | 89.612 | 7427.58 | -1241.94 | 2620.24
| 10200 | 90.334 | 89.612 | 7426.99 | -1241.27 | 2720.24
| 10300 | 90.334 | 89.612 | 7426.41 | -1240.59 | 2820.23
| 10400 | 90.334 | 89.612 | 7425.83 | -1239.91 | 2920.23
| 10500 | 90.334 | 89.612 | 7425.25 | -1239.24 | 3020.23
| 10600 | 90.334 | 89.612 | 7424.66 | -1238.56 | 3120.22
| 10700 | 90.334 | 89.612 | 7424.08 | -1237.88 | 3220.22
| 10800 | 90.334 | 89.612 | 7423.5 | -1237.2 | 3320.21
| 10900 | 90.334 | 89.612 | 7422.91 | -1236.53 | 3420.21
| 11000 | 90.334 | 89.612 | 7422.33 | -1235.85 | 3520.21
| 11100 | 90.334 | 89.612 | 7421.75 | -1235.17 | 3620.2
| 11200 | 90.334 | 89.612 | 7421.16 | -1234.49 | 3720.2
| 11300 | 90.334 | 89.612 | 7420.58 | -1233.82 | 3820.19
| 11400 | 90.334 | 89.612 | 7420 | -1233.14 | 3920.19
| 11500 | 90.334 | 89.612 | 7419.41 | -1232.46 | 4020.19
| 11600 | 90.334 | 89.612 | 7418.83 | -1231.79 | 4120.18
| 11700 | 90.334 | 89.612 | 7418.25 | -1231.11 | 4220.18
| 11800 | 90.334 | 89.612 | 7417.67 | -1230.43 | 4320.17
| 11900 | 90.334 | 89.612 | 7417.08 | -1229.75 | 4420.17
| 12000 | 90.334 | 89.612 | 7416.5 | -1229.08 | 4520.17
| 12100 | 90.334 | 89.612 | 7415.92 | -1228.4 | 4620.16
| 12200 | 90.334 | 89.612 | 7415.33 | -1227.72 | 4720.16
| 12300 | 90.334 | 89.612 | 7414.75 | -1227.05 | 4820.15
| 12400 | 90.334 | 89.612 | 7414.17 | -1226.37 | 4920.15
| 12500 | 90.334 | 89.612 | 7413.58 | -1225.69 | 5020.15
| 12600 | 90.334 | 89.612 | 7413 | -1225.01 | 5120.14
| 12700 | 90.334 | 89.612 | 7412.42 | -1224.34 | 5220.14
| 12800 | 90.334 | 89.612 | 7411.83 | -1223.66 | 5320.13
| 12900 | 90.334 | 89.612 | 7411.25 | -1222.98 | 5420.13
| 13000 | 90.334 | 89.612 | 7410.67 | -1222.31 | 5520.13
| 13100 | 90.334 | 89.612 | 7410.09 | -1221.63 | 5620.12
| 13200 | 90.334 | 89.612 | 7409.5 | -1220.95 | 5720.12
| 13300 | 90.334 | 89.612 | 7408.92 | -1220.27 | 5820.11
| 13400 | 90.334 | 89.612 | 7408.34 | -1219.6 | 5920.11
| 13500 | 90.334 | 89.612 | 7407.75 | -1218.92 | 6020.11
| 13600 | 90.334 | 89.612 | 7407.17 | -1218.24 | 6120.1
| 13700 | 90.334 | 89.612 | 7406.59 | -1217.57 | 6220.1
| 13800 | 90.334 | 89.612 | 7406 | -1216.89 | 6320.09
| 13900 | 90.334 | 89.612 | 7405.42 | -1216.21 | 6420.09
| 14000 | 90.334 | 89.612 | 7404.84 | -1215.53 | 6520.09
| 14100 | 90.334 | 89.612 | 7404.25 | -1214.86 | 6620.08
| 14200 | 90.334 | 89.612 | 7403.67 | -1214.18 | 6720.08
| 14300 | 90.334 | 89.612 | 7403.09 | -1213.5 | 6820.07
| 14400 | 90.334 | 89.612 | 7402.51 | -1212.83 | 6920.07
| 14500 | 90.334 | 89.612 | 7401.92 | -1212.15 | 7020.07
| 14600 | 90.334 | 89.612 | 7401.34 | -1211.47 | 7120.06
| 14700 | 90.334 | 89.612 | 7400.76 | -1210.79 | 7220.06
| 14800 | 90.334 | 89.612 | 7400.17 | -1210.12 | 7320.05
| 14900 | 90.334 | 89.612 | 7399.59 | -1209.44 | 7420.05
| 15000 | 90.334 | 89.612 | 7399.01 | -1208.76 | 7520.05
| 15100 | 90.334 | 89.612 | 7398.42 | -1208.09 | 7620.04
| 15200 | 90.334 | 89.612 | 7397.84 | -1207.41 | 7720.04
| 15300 | 90.334 | 89.612 | 7397.26 | -1206.73 | 7820.03
| 15400 | 90.334 | 89.612 | 7396.67 | -1206.05 | 7920.03
| 15500 | 90.334 | 89.612 | 7396.09 | -1205.38 | 8020.03
| 15600 | 90.334 | 89.612 | 7395.51 | -1204.7 | 8120.02
| 15700 | 90.334 | 89.612 | 7394.92 | -1204.02 | 8220.02
| 15800 | 90.334 | 89.612 | 7394.34 | -1203.35 | 8320.01
| 15900 | 90.334 | 89.612 | 7393.76 | -1202.67 | 8420.01
| 16000 | 90.334 | 89.612 | 7393.18 | -1201.99 | 8520.01
| 16100 | 90.334 | 89.612 | 7392.59 | -1201.31 | 8620
| 16200 | 90.334 | 89.612 | 7392.01 | -1200.64 | 8720
| 16300 | 90.334 | 89.612 | 7391.43 | -1199.96 | 8819.99
| 16400 | 90.334 | 89.612 | 7390.84 | -1199.28 | 8919.99
| 16500 | 90.334 | 89.612 | 7390.26 | -1198.61 | 9019.99
| 16600 | 90.334 | 89.612 | 7389.68 | -1197.93 | 9119.98
| 16700 | 90.334 | 89.612 | 7389.09 | -1197.25 | 9219.98
| 16800 | 90.334 | 89.612 | 7388.51 | -1196.57 | 9319.97
| 16900 | 90.334 | 89.612 | 7387.93 | -1195.9 | 9419.97
| 17000 | 90.334 | 89.612 | 7387.34 | -1195.22 | 9519.97
| 17100 | 90.334 | 89.612 | 7386.76 | -1194.54 | 9619.96
| 17200 | 90.334 | 89.612 | 7386.18 | -1193.87 | 9719.96
| 17300 | 90.334 | 89.612 | 7385.6 | -1193.19 | 9819.96
| 17400 | 90.334 | 89.612 | 7385.01 | -1192.51 | 9919.95
| 17500 | 90.334 | 89.612 | 7384.43 | -1191.83 | 10019.95
| 17600 | 90.334 | 89.612 | 7383.85 | -1191.16 | 10119.94
| 17700 | 90.334 | 89.612 | 7383.26 | -1190.48 | 10219.94
| 17800 | 90.334 | 89.612 | 7382.68 | -1189.8 | 10319.94
| 17900 | 90.334 | 89.612 | 7382.1 | -1189.13 | 10419.93
| 18000 | 90.334 | 89.612 | 7381.51 | -1188.45 | 10519.93
| 18100 | 90.334 | 89.612 | 7380.93 | -1187.77 | 10619.92
| 18200 | 90.334 | 89.612 | 7380.35 | -1187.09 | 10719.92
| 18259.65 | 90.334 | 89.612 | 7380 | -1186.69 | 10779.57

## Lookup (hidden)
North Reference | RetunValue | Grid Type | ReturnValue | Deviation Indicator | ReturnValue
| 2 |  | 0 |  | 4
True |  | SPCS-Colorado Central-NAD27 |  | Directional
Grid |  | SPCS-Colorado Central-NAD83 |  | High Angle
|  | SPCS-Colorado North-NAD27 |  | Horizontal
SPCS-Colorado North-NAD83
SPCS-Colorado South-NAD27
SPCS-Colorado South-NAD83
UTM-Zone 12 NAD27
UTM-Zone 12 NAD83
UTM-Zone 13 NAD27
UTM-Zone 13 NAD83