## Data
Header Information | measured depth (ft) | inclination (°) | azimuth (°) | true vertical depth (ft) | northing +N/-S (ft) | easting +E/-W (ft)
Operator Name | 250 | 0 | 0 | 250 | 0 | 0
PDCE | 300 | 1 | 188.094 | 300 | -0.43 | -0.06
Operator Number | 400 | 3 | 188.094 | 399.93 | -3.89 | -0.55
69175 | 500 | 5 | 188.094 | 499.68 | -10.79 | -1.53
Well Name and Number | 600 | 7 | 188.094 | 599.13 | -21.14 | -3.01
EDMUNDSON 05N | 700 | 9 | 188.094 | 698.15 | -34.92 | -4.97
API Number (if available) | 800 | 11 | 188.094 | 796.63 | -52.11 | -7.41
| 900 | 13 | 188.094 | 894.44 | -72.69 | -10.34
Location: QQ SEC TWP RGE | 934.2 | 13.684 | 188.094 | 927.71 | -80.51 | -11.45
SESE 30 1S 66W | 1000 | 13.684 | 188.094 | 991.65 | -95.92 | -13.64
Citing Type: Planned or Actual | 1100 | 13.684 | 188.094 | 1088.81 | -119.34 | -16.97
Planned | 1200 | 13.684 | 188.094 | 1185.97 | -142.76 | -20.3
Deviation Indicator | 1300 | 13.684 | 188.094 | 1283.13 | -166.18 | -23.63
Horizontal | 1400 | 13.684 | 188.094 | 1380.29 | -189.6 | -26.96
North Reference | 1500 | 13.684 | 188.094 | 1477.45 | -213.02 | -30.29
True | 1600 | 13.684 | 188.094 | 1574.62 | -236.44 | -33.62
Grid Type | 1700 | 13.684 | 188.094 | 1671.78 | -259.86 | -36.95
#VALUE! | 1800 | 13.684 | 188.094 | 1768.94 | -283.29 | -40.28
| 1900 | 13.684 | 188.094 | 1866.1 | -306.71 | -43.62
| 2000 | 13.684 | 188.094 | 1963.26 | -330.13 | -46.95
| 2100 | 13.684 | 188.094 | 2060.42 | -353.55 | -50.28
| 2200 | 13.684 | 188.094 | 2157.58 | -376.97 | -53.61
| 2300 | 13.684 | 188.094 | 2254.75 | -400.39 | -56.94
| 2400 | 13.684 | 188.094 | 2351.91 | -423.81 | -60.27
| 2500 | 13.684 | 188.094 | 2449.07 | -447.23 | -63.6
| 2600 | 13.684 | 188.094 | 2546.23 | -470.65 | -66.93
| 2700 | 13.684 | 188.094 | 2643.39 | -494.07 | -70.26
| 2800 | 13.684 | 188.094 | 2740.55 | -517.49 | -73.59
| 2900 | 13.684 | 188.094 | 2837.72 | -540.92 | -76.92
| 3000 | 13.684 | 188.094 | 2934.88 | -564.34 | -80.25
| 3100 | 13.684 | 188.094 | 3032.04 | -587.76 | -83.58
| 3200 | 13.684 | 188.094 | 3129.2 | -611.18 | -86.91
| 3300 | 13.684 | 188.094 | 3226.36 | -634.6 | -90.24
| 3400 | 13.684 | 188.094 | 3323.52 | -658.02 | -93.57
| 3500 | 13.684 | 188.094 | 3420.69 | -681.44 | -96.91
| 3600 | 13.684 | 188.094 | 3517.85 | -704.86 | -100.24
| 3700 | 13.684 | 188.094 | 3615.01 | -728.28 | -103.57
| 3800 | 13.684 | 188.094 | 3712.17 | -751.7 | -106.9
| 3900 | 13.684 | 188.094 | 3809.33 | -775.12 | -110.23
| 4000 | 13.684 | 188.094 | 3906.49 | -798.55 | -113.56
| 4100 | 13.684 | 188.094 | 4003.65 | -821.97 | -116.89
| 4200 | 13.684 | 188.094 | 4100.82 | -845.39 | -120.22
| 4300 | 13.684 | 188.094 | 4197.98 | -868.81 | -123.55
| 4400 | 13.684 | 188.094 | 4295.14 | -892.23 | -126.88
| 4500 | 13.684 | 188.094 | 4392.3 | -915.65 | -130.21
| 4600 | 13.684 | 188.094 | 4489.46 | -939.07 | -133.54
| 4700 | 13.684 | 188.094 | 4586.62 | -962.49 | -136.87
| 4800 | 13.684 | 188.094 | 4683.79 | -985.91 | -140.2
| 4900 | 13.684 | 188.094 | 4780.95 | -1009.33 | -143.53
| 5000 | 13.684 | 188.094 | 4878.11 | -1032.76 | -146.86
| 5100 | 13.684 | 188.094 | 4975.27 | -1056.18 | -150.19
| 5200 | 13.684 | 188.094 | 5072.43 | -1079.6 | -153.53
| 5300 | 13.684 | 188.094 | 5169.59 | -1103.02 | -156.86
| 5400 | 13.684 | 188.094 | 5266.75 | -1126.44 | -160.19
| 5500 | 13.684 | 188.094 | 5363.92 | -1149.86 | -163.52
| 5600 | 13.684 | 188.094 | 5461.08 | -1173.28 | -166.85
| 5700 | 13.684 | 188.094 | 5558.24 | -1196.7 | -170.18
| 5800 | 13.684 | 188.094 | 5655.4 | -1220.12 | -173.51
| 5900 | 13.684 | 188.094 | 5752.56 | -1243.54 | -176.84
| 6000 | 13.684 | 188.094 | 5849.72 | -1266.96 | -180.17
| 6100 | 13.684 | 188.094 | 5946.89 | -1290.39 | -183.5
| 6200 | 13.684 | 188.094 | 6044.05 | -1313.81 | -186.83
| 6300 | 13.684 | 188.094 | 6141.21 | -1337.23 | -190.16
| 6400 | 13.684 | 188.094 | 6238.37 | -1360.65 | -193.49
| 6500 | 13.684 | 188.094 | 6335.53 | -1384.07 | -196.82
| 6600 | 13.684 | 188.094 | 6432.69 | -1407.49 | -200.15
| 6700 | 13.684 | 188.094 | 6529.85 | -1430.91 | -203.48
| 6800 | 13.684 | 188.094 | 6627.02 | -1454.33 | -206.81
| 6900 | 13.684 | 188.094 | 6724.18 | -1477.75 | -210.15
| 7000 | 13.684 | 188.094 | 6821.34 | -1501.17 | -213.48
| 7044.55 | 13.684 | 188.094 | 6864.63 | -1511.61 | -214.96
| 7050 | 13.629 | 186.263 | 6869.92 | -1512.88 | -215.12
| 7100 | 13.758 | 169.316 | 6918.52 | -1524.59 | -214.66
| 7150 | 14.975 | 153.902 | 6966.97 | -1536.24 | -210.72
| 7200 | 17.047 | 141.449 | 7015.04 | -1547.77 | -203.3
| 7250 | 19.706 | 131.938 | 7062.5 | -1559.14 | -192.46
| 7300 | 22.748 | 124.741 | 7109.11 | -1570.29 | -178.24
| 7350 | 26.038 | 119.219 | 7154.65 | -1581.16 | -160.71
| 7400 | 29.493 | 114.884 | 7198.89 | -1591.7 | -139.96
| 7450 | 33.062 | 111.397 | 7241.62 | -1601.86 | -116.09
| 7500 | 36.71 | 108.526 | 7282.63 | -1611.59 | -89.21
| 7550 | 40.416 | 106.111 | 7321.72 | -1620.84 | -59.45
| 7600 | 44.166 | 104.038 | 7358.7 | -1629.56 | -26.97
| 7650 | 47.948 | 102.229 | 7393.4 | -1637.73 | 8.08
| 7700 | 51.755 | 100.624 | 7425.63 | -1645.28 | 45.54
| 7750 | 55.583 | 99.179 | 7455.25 | -1652.19 | 85.21
| 7800 | 59.425 | 97.862 | 7482.1 | -1658.43 | 126.91
| 7850 | 63.28 | 96.645 | 7506.07 | -1663.96 | 170.43
| 7900 | 67.145 | 95.507 | 7527.03 | -1668.76 | 215.56
| 7950 | 71.017 | 94.433 | 7544.88 | -1672.8 | 262.08
| 8000 | 74.895 | 93.408 | 7559.53 | -1676.06 | 309.76
| 8050 | 78.778 | 92.42 | 7570.92 | -1678.53 | 358.38
| 8100 | 82.663 | 91.458 | 7578.98 | -1680.2 | 407.68
| 8150 | 86.551 | 90.512 | 7583.68 | -1681.05 | 457.44
| 8198.64 | 90.334 | 89.6 | 7585 | -1681.1 | 506.06
| 8200 | 90.334 | 89.6 | 7584.99 | -1681.09 | 507.42
| 8300 | 90.334 | 89.6 | 7584.41 | -1680.39 | 607.41
| 8400 | 90.334 | 89.6 | 7583.83 | -1679.7 | 707.41
| 8500 | 90.334 | 89.6 | 7583.24 | -1679 | 807.4
| 8600 | 90.334 | 89.6 | 7582.66 | -1678.3 | 907.4
| 8700 | 90.334 | 89.6 | 7582.08 | -1677.6 | 1007.4
| 8800 | 90.334 | 89.6 | 7581.49 | -1676.9 | 1107.39
| 8900 | 90.334 | 89.6 | 7580.91 | -1676.21 | 1207.39
| 9000 | 90.334 | 89.6 | 7580.33 | -1675.51 | 1307.38
| 9100 | 90.334 | 89.6 | 7579.74 | -1674.81 | 1407.38
| 9200 | 90.334 | 89.6 | 7579.16 | -1674.11 | 1507.38
| 9300 | 90.334 | 89.6 | 7578.58 | -1673.42 | 1607.37
| 9400 | 90.334 | 89.6 | 7577.99 | -1672.72 | 1707.37
| 9500 | 90.334 | 89.6 | 7577.41 | -1672.02 | 1807.36
| 9600 | 90.334 | 89.6 | 7576.83 | -1671.32 | 1907.36
| 9700 | 90.334 | 89.6 | 7576.24 | -1670.62 | 2007.36
| 9800 | 90.334 | 89.6 | 7575.66 | -1669.93 | 2107.35
| 9900 | 90.334 | 89.6 | 7575.08 | -1669.23 | 2207.35
| 10000 | 90.334 | 89.6 | 7574.5 | -1668.53 | 2307.34
| 10100 | 90.334 | 89.6 | 7573.91 | -1667.83 | 2407.34
| 10200 | 90.334 | 89.6 | 7573.33 | -1667.14 | 2507.33
| 10300 | 90.334 | 89.6 | 7572.75 | -1666.44 | 2607.33
| 10400 | 90.334 | 89.6 | 7572.16 | -1665.74 | 2707.33
| 10500 | 90.334 | 89.6 | 7571.58 | -1665.04 | 2807.32
| 10600 | 90.334 | 89.6 | 7571 | -1664.34 | 2907.32
| 10700 | 90.334 | 89.6 | 7570.41 | -1663.65 | 3007.31
| 10800 | 90.334 | 89.6 | 7569.83 | -1662.95 | 3107.31
| 10900 | 90.334 | 89.6 | 7569.25 | -1662.25 | 3207.31
| 11000 | 90.334 | 89.6 | 7568.66 | -1661.55 | 3307.3
| 11100 | 90.334 | 89.6 | 7568.08 | -1660.86 | 3407.3
| 11200 | 90.334 | 89.6 | 7567.5 | -1660.16 | 3507.29
| 11300 | 90.334 | 89.6 | 7566.91 | -1659.46 | 3607.29
| 11400 | 90.334 | 89.6 | 7566.33 | -1658.76 | 3707.28
| 11500 | 90.334 | 89.6 | 7565.75 | -1658.06 | 3807.28
| 11600 | 90.334 | 89.6 | 7565.16 | -1657.37 | 3907.28
| 11700 | 90.334 | 89.6 | 7564.58 | -1656.67 | 4007.27
| 11800 | 90.334 | 89.6 | 7564 | -1655.97 | 4107.27
| 11900 | 90.334 | 89.6 | 7563.41 | -1655.27 | 4207.26
| 12000 | 90.334 | 89.6 | 7562.83 | -1654.58 | 4307.26
| 12100 | 90.334 | 89.6 | 7562.25 | -1653.88 | 4407.26
| 12200 | 90.334 | 89.6 | 7561.67 | -1653.18 | 4507.25
| 12300 | 90.334 | 89.6 | 7561.08 | -1652.48 | 4607.25
| 12400 | 90.334 | 89.6 | 7560.5 | -1651.78 | 4707.24
| 12500 | 90.334 | 89.6 | 7559.92 | -1651.09 | 4807.24
| 12600 | 90.334 | 89.6 | 7559.33 | -1650.39 | 4907.24
| 12700 | 90.334 | 89.6 | 7558.75 | -1649.69 | 5007.23
| 12800 | 90.334 | 89.6 | 7558.17 | -1648.99 | 5107.23
| 12900 | 90.334 | 89.6 | 7557.58 | -1648.3 | 5207.22
| 13000 | 90.334 | 89.6 | 7557 | -1647.6 | 5307.22
| 13100 | 90.334 | 89.6 | 7556.42 | -1646.9 | 5407.21
| 13200 | 90.334 | 89.6 | 7555.83 | -1646.2 | 5507.21
| 13300 | 90.334 | 89.6 | 7555.25 | -1645.5 | 5607.21
| 13400 | 90.334 | 89.6 | 7554.67 | -1644.81 | 5707.2
| 13500 | 90.334 | 89.6 | 7554.08 | -1644.11 | 5807.2
| 13600 | 90.334 | 89.6 | 7553.5 | -1643.41 | 5907.19
| 13700 | 90.334 | 89.6 | 7552.92 | -1642.71 | 6007.19
| 13800 | 90.334 | 89.6 | 7552.33 | -1642.02 | 6107.19
| 13900 | 90.334 | 89.6 | 7551.75 | -1641.32 | 6207.18
| 14000 | 90.334 | 89.6 | 7551.17 | -1640.62 | 6307.18
| 14100 | 90.334 | 89.6 | 7550.58 | -1639.92 | 6407.17
| 14200 | 90.334 | 89.6 | 7550 | -1639.22 | 6507.17
| 14300 | 90.334 | 89.6 | 7549.42 | -1638.53 | 6607.16
| 14400 | 90.334 | 89.6 | 7548.84 | -1637.83 | 6707.16
| 14500 | 90.334 | 89.6 | 7548.25 | -1637.13 | 6807.16
| 14600 | 90.334 | 89.6 | 7547.67 | -1636.43 | 6907.15
| 14700 | 90.334 | 89.6 | 7547.09 | -1635.74 | 7007.15
| 14800 | 90.334 | 89.6 | 7546.5 | -1635.04 | 7107.14
| 14900 | 90.334 | 89.6 | 7545.92 | -1634.34 | 7207.14
| 15000 | 90.334 | 89.6 | 7545.34 | -1633.64 | 7307.14
| 15100 | 90.334 | 89.6 | 7544.75 | -1632.94 | 7407.13
| 15200 | 90.334 | 89.6 | 7544.17 | -1632.25 | 7507.13
| 15300 | 90.334 | 89.6 | 7543.59 | -1631.55 | 7607.12
| 15400 | 90.334 | 89.6 | 7543 | -1630.85 | 7707.12
| 15500 | 90.334 | 89.6 | 7542.42 | -1630.15 | 7807.12
| 15600 | 90.334 | 89.6 | 7541.84 | -1629.46 | 7907.11
| 15700 | 90.334 | 89.6 | 7541.25 | -1628.76 | 8007.11
| 15800 | 90.334 | 89.6 | 7540.67 | -1628.06 | 8107.1
| 15900 | 90.334 | 89.6 | 7540.09 | -1627.36 | 8207.1
| 16000 | 90.334 | 89.6 | 7539.5 | -1626.66 | 8307.09
| 16100 | 90.334 | 89.6 | 7538.92 | -1625.97 | 8407.09
| 16200 | 90.334 | 89.6 | 7538.34 | -1625.27 | 8507.09
| 16300 | 90.334 | 89.6 | 7537.76 | -1624.57 | 8607.08
| 16400 | 90.334 | 89.6 | 7537.17 | -1623.87 | 8707.08
| 16500 | 90.334 | 89.6 | 7536.59 | -1623.18 | 8807.07
| 16600 | 90.334 | 89.6 | 7536.01 | -1622.48 | 8907.07
| 16700 | 90.334 | 89.6 | 7535.42 | -1621.78 | 9007.07
| 16800 | 90.334 | 89.6 | 7534.84 | -1621.08 | 9107.06
| 16900 | 90.334 | 89.6 | 7534.26 | -1620.39 | 9207.06
| 17000 | 90.334 | 89.6 | 7533.67 | -1619.69 | 9307.05
| 17100 | 90.334 | 89.6 | 7533.09 | -1618.99 | 9407.05
| 17200 | 90.334 | 89.6 | 7532.51 | -1618.29 | 9507.05
| 17300 | 90.334 | 89.6 | 7531.92 | -1617.59 | 9607.04
| 17400 | 90.334 | 89.6 | 7531.34 | -1616.9 | 9707.04
| 17500 | 90.334 | 89.6 | 7530.76 | -1616.2 | 9807.03
| 17600 | 90.334 | 89.6 | 7530.17 | -1615.5 | 9907.03
| 17700 | 90.334 | 89.6 | 7529.59 | -1614.8 | 10007.02
| 17800 | 90.334 | 89.6 | 7529.01 | -1614.11 | 10107.02
| 17900 | 90.334 | 89.6 | 7528.42 | -1613.41 | 10207.02
| 18000 | 90.334 | 89.6 | 7527.84 | -1612.71 | 10307.01
| 18100 | 90.334 | 89.6 | 7527.26 | -1612.01 | 10407.01
| 18200 | 90.334 | 89.6 | 7526.67 | -1611.31 | 10507
| 18300 | 90.334 | 89.6 | 7526.09 | -1610.62 | 10607
| 18400 | 90.334 | 89.6 | 7525.51 | -1609.92 | 10707
| 18487.22 | 90.334 | 89.6 | 7525 | -1609.31 | 10794.21

## Lookup (hidden)
North Reference | RetunValue | Grid Type | ReturnValue | Deviation Indicator | ReturnValue
| 2 |  | 0 |  | 4
True |  | SPCS-Colorado Central-NAD27 |  | Directional
Grid |  | SPCS-Colorado Central-NAD83 |  | High Angle
|  | SPCS-Colorado North-NAD27 |  | Horizontal
SPCS-Colorado North-NAD83
SPCS-Colorado South-NAD27
SPCS-Colorado South-NAD83
UTM-Zone 12 NAD27
UTM-Zone 12 NAD83
UTM-Zone 13 NAD27
UTM-Zone 13 NAD83