## Data
Header Information | measured depth (ft) | inclination (°) | azimuth (°) | true vertical depth (ft) | northing +N/-S (ft) | easting +E/-W (ft)
Operator Name | 250 | 0 | 0 | 250 | 0 | 0
PDCE | 300 | 1 | 183.974 | 300 | -0.44 | -0.03
Operator Number | 400 | 3 | 183.974 | 399.93 | -3.92 | -0.27
69175 | 500 | 5 | 183.974 | 499.68 | -10.88 | -0.76
Well Name and Number | 600 | 7 | 183.974 | 599.13 | -21.3 | -1.48
EDMUNDSON 09N | 700 | 9 | 183.974 | 698.15 | -35.19 | -2.44
API Number (if available) | 800 | 11 | 183.974 | 796.63 | -52.51 | -3.65
| 900 | 13 | 183.974 | 894.44 | -73.25 | -5.09
Location: QQ SEC TWP RGE | 1000 | 15 | 183.974 | 991.46 | -97.38 | -6.76
SESE 30 1S 66W | 1100 | 17 | 183.974 | 1087.58 | -124.88 | -8.67
Citing Type: Planned or Actual | 1200 | 19 | 183.974 | 1182.68 | -155.7 | -10.82
Planned | 1271.74 | 20.435 | 183.974 | 1250.22 | -179.85 | -12.49
Deviation Indicator | 1300 | 20.435 | 183.974 | 1276.7 | -189.69 | -13.18
Horizontal | 1400 | 20.435 | 183.974 | 1370.4 | -224.52 | -15.6
North Reference | 1500 | 20.435 | 183.974 | 1464.11 | -259.35 | -18.02
True | 1600 | 20.435 | 183.974 | 1557.82 | -294.18 | -20.44
Grid Type | 1700 | 20.435 | 183.974 | 1651.53 | -329.01 | -22.85
#VALUE! | 1800 | 20.435 | 183.974 | 1745.23 | -363.84 | -25.27
| 1900 | 20.435 | 183.974 | 1838.94 | -398.67 | -27.69
| 2000 | 20.435 | 183.974 | 1932.65 | -433.5 | -30.11
| 2100 | 20.435 | 183.974 | 2026.35 | -468.33 | -32.53
| 2200 | 20.435 | 183.974 | 2120.06 | -503.16 | -34.95
| 2300 | 20.435 | 183.974 | 2213.77 | -537.99 | -37.37
| 2400 | 20.435 | 183.974 | 2307.47 | -572.82 | -39.79
| 2500 | 20.435 | 183.974 | 2401.18 | -607.65 | -42.21
| 2600 | 20.435 | 183.974 | 2494.89 | -642.48 | -44.63
| 2700 | 20.435 | 183.974 | 2588.6 | -677.31 | -47.05
| 2800 | 20.435 | 183.974 | 2682.3 | -712.14 | -49.47
| 2900 | 20.435 | 183.974 | 2776.01 | -746.97 | -51.89
| 3000 | 20.435 | 183.974 | 2869.72 | -781.8 | -54.31
| 3100 | 20.435 | 183.974 | 2963.42 | -816.64 | -56.73
| 3200 | 20.435 | 183.974 | 3057.13 | -851.47 | -59.15
| 3300 | 20.435 | 183.974 | 3150.84 | -886.3 | -61.57
| 3400 | 20.435 | 183.974 | 3244.54 | -921.13 | -63.99
| 3500 | 20.435 | 183.974 | 3338.25 | -955.96 | -66.4
| 3600 | 20.435 | 183.974 | 3431.96 | -990.79 | -68.82
| 3700 | 20.435 | 183.974 | 3525.67 | -1025.62 | -71.24
| 3800 | 20.435 | 183.974 | 3619.37 | -1060.45 | -73.66
| 3900 | 20.435 | 183.974 | 3713.08 | -1095.28 | -76.08
| 4000 | 20.435 | 183.974 | 3806.79 | -1130.11 | -78.5
| 4100 | 20.435 | 183.974 | 3900.49 | -1164.94 | -80.92
| 4200 | 20.435 | 183.974 | 3994.2 | -1199.77 | -83.34
| 4300 | 20.435 | 183.974 | 4087.91 | -1234.6 | -85.76
| 4400 | 20.435 | 183.974 | 4181.61 | -1269.43 | -88.18
| 4500 | 20.435 | 183.974 | 4275.32 | -1304.26 | -90.6
| 4600 | 20.435 | 183.974 | 4369.03 | -1339.09 | -93.02
| 4700 | 20.435 | 183.974 | 4462.74 | -1373.92 | -95.44
| 4800 | 20.435 | 183.974 | 4556.44 | -1408.75 | -97.86
| 4900 | 20.435 | 183.974 | 4650.15 | -1443.58 | -100.28
| 5000 | 20.435 | 183.974 | 4743.86 | -1478.41 | -102.7
| 5100 | 20.435 | 183.974 | 4837.56 | -1513.24 | -105.12
| 5200 | 20.435 | 183.974 | 4931.27 | -1548.07 | -107.54
| 5300 | 20.435 | 183.974 | 5024.98 | -1582.9 | -109.96
| 5400 | 20.435 | 183.974 | 5118.68 | -1617.73 | -112.37
| 5500 | 20.435 | 183.974 | 5212.39 | -1652.56 | -114.79
| 5600 | 20.435 | 183.974 | 5306.1 | -1687.39 | -117.21
| 5700 | 20.435 | 183.974 | 5399.81 | -1722.22 | -119.63
| 5800 | 20.435 | 183.974 | 5493.51 | -1757.05 | -122.05
| 5900 | 20.435 | 183.974 | 5587.22 | -1791.88 | -124.47
| 6000 | 20.435 | 183.974 | 5680.93 | -1826.71 | -126.89
| 6100 | 20.435 | 183.974 | 5774.63 | -1861.54 | -129.31
| 6200 | 20.435 | 183.974 | 5868.34 | -1896.37 | -131.73
| 6300 | 20.435 | 183.974 | 5962.05 | -1931.2 | -134.15
| 6400 | 20.435 | 183.974 | 6055.75 | -1966.03 | -136.57
| 6500 | 20.435 | 183.974 | 6149.46 | -2000.86 | -138.99
| 6600 | 20.435 | 183.974 | 6243.17 | -2035.69 | -141.41
| 6700 | 20.435 | 183.974 | 6336.88 | -2070.52 | -143.83
| 6800 | 20.435 | 183.974 | 6430.58 | -2105.35 | -146.25
| 6900 | 20.435 | 183.974 | 6524.29 | -2140.18 | -148.67
| 7000 | 20.435 | 183.974 | 6618 | -2175.01 | -151.09
| 7100 | 20.435 | 183.974 | 6711.7 | -2209.85 | -153.51
| 7200 | 20.435 | 183.974 | 6805.41 | -2244.68 | -155.93
| 7296.88 | 20.435 | 183.974 | 6896.19 | -2278.42 | -158.27
| 7300 | 20.419 | 183.26 | 6899.12 | -2279.51 | -158.34
| 7350 | 20.561 | 171.823 | 6945.97 | -2296.91 | -157.58
| 7400 | 21.429 | 160.908 | 6992.67 | -2314.24 | -153.35
| 7450 | 22.941 | 151.085 | 7038.98 | -2331.41 | -145.64
| 7500 | 24.979 | 142.597 | 7084.69 | -2348.33 | -134.52
| 7550 | 27.428 | 135.422 | 7129.56 | -2364.93 | -120.01
| 7600 | 30.185 | 129.401 | 7173.37 | -2381.12 | -102.21
| 7650 | 33.175 | 124.335 | 7215.93 | -2396.82 | -81.19
| 7700 | 36.339 | 120.037 | 7257.01 | -2411.95 | -57.06
| 7750 | 39.635 | 116.352 | 7296.41 | -2426.45 | -29.94
| 7800 | 43.033 | 113.153 | 7333.96 | -2440.25 | 0.05
| 7850 | 46.509 | 110.34 | 7369.45 | -2453.26 | 32.76
| 7900 | 50.046 | 107.836 | 7402.72 | -2465.44 | 68.02
| 7950 | 53.631 | 105.58 | 7433.62 | -2476.72 | 105.67
| 8000 | 57.256 | 103.525 | 7461.97 | -2487.05 | 145.52
| 8050 | 60.911 | 101.63 | 7487.66 | -2496.38 | 187.38
| 8100 | 64.591 | 99.866 | 7510.55 | -2504.65 | 231.04
| 8150 | 68.291 | 98.207 | 7530.53 | -2511.84 | 276.3
| 8200 | 72.006 | 96.632 | 7547.51 | -2517.91 | 322.92
| 8250 | 75.734 | 95.122 | 7561.4 | -2522.82 | 370.69
| 8300 | 79.471 | 93.661 | 7572.13 | -2526.55 | 419.38
| 8350 | 83.214 | 92.235 | 7579.66 | -2529.09 | 468.73
| 8400 | 86.962 | 90.831 | 7583.94 | -2530.42 | 518.52
| 8444.97 | 90.334 | 89.576 | 7585 | -2530.58 | 563.47
| 8500 | 90.334 | 89.576 | 7584.68 | -2530.17 | 618.5
| 8600 | 90.334 | 89.576 | 7584.1 | -2529.43 | 718.49
| 8700 | 90.334 | 89.576 | 7583.51 | -2528.69 | 818.49
| 8800 | 90.334 | 89.576 | 7582.93 | -2527.96 | 918.48
| 8900 | 90.334 | 89.576 | 7582.35 | -2527.22 | 1018.48
| 9000 | 90.334 | 89.576 | 7581.76 | -2526.48 | 1118.47
| 9100 | 90.334 | 89.576 | 7581.18 | -2525.74 | 1218.47
| 9200 | 90.334 | 89.576 | 7580.6 | -2525 | 1318.47
| 9300 | 90.334 | 89.576 | 7580.01 | -2524.26 | 1418.46
| 9400 | 90.334 | 89.576 | 7579.43 | -2523.52 | 1518.46
| 9500 | 90.334 | 89.576 | 7578.85 | -2522.78 | 1618.45
| 9600 | 90.334 | 89.576 | 7578.26 | -2522.04 | 1718.45
| 9700 | 90.334 | 89.576 | 7577.68 | -2521.3 | 1818.44
| 9800 | 90.334 | 89.576 | 7577.1 | -2520.56 | 1918.44
| 9900 | 90.334 | 89.576 | 7576.51 | -2519.82 | 2018.43
| 10000 | 90.334 | 89.576 | 7575.93 | -2519.09 | 2118.43
| 10100 | 90.334 | 89.576 | 7575.35 | -2518.35 | 2218.43
| 10200 | 90.334 | 89.576 | 7574.76 | -2517.61 | 2318.42
| 10300 | 90.334 | 89.576 | 7574.18 | -2516.87 | 2418.42
| 10400 | 90.334 | 89.576 | 7573.6 | -2516.13 | 2518.41
| 10500 | 90.334 | 89.576 | 7573.01 | -2515.39 | 2618.41
| 10600 | 90.334 | 89.576 | 7572.43 | -2514.65 | 2718.4
| 10700 | 90.334 | 89.576 | 7571.85 | -2513.91 | 2818.4
| 10800 | 90.334 | 89.576 | 7571.26 | -2513.17 | 2918.39
| 10900 | 90.334 | 89.576 | 7570.68 | -2512.43 | 3018.39
| 11000 | 90.334 | 89.576 | 7570.1 | -2511.69 | 3118.39
| 11100 | 90.334 | 89.576 | 7569.51 | -2510.95 | 3218.38
| 11200 | 90.334 | 89.576 | 7568.93 | -2510.21 | 3318.38
| 11300 | 90.334 | 89.576 | 7568.35 | -2509.48 | 3418.37
| 11400 | 90.334 | 89.576 | 7567.76 | -2508.74 | 3518.37
| 11500 | 90.334 | 89.576 | 7567.18 | -2508 | 3618.36
| 11600 | 90.334 | 89.576 | 7566.6 | -2507.26 | 3718.36
| 11700 | 90.334 | 89.576 | 7566.01 | -2506.52 | 3818.35
| 11800 | 90.334 | 89.576 | 7565.43 | -2505.78 | 3918.35
| 11900 | 90.334 | 89.576 | 7564.85 | -2505.04 | 4018.35
| 12000 | 90.334 | 89.576 | 7564.26 | -2504.3 | 4118.34
| 12100 | 90.334 | 89.576 | 7563.68 | -2503.56 | 4218.34
| 12200 | 90.334 | 89.576 | 7563.1 | -2502.82 | 4318.33
| 12300 | 90.334 | 89.576 | 7562.51 | -2502.08 | 4418.33
| 12400 | 90.334 | 89.576 | 7561.93 | -2501.34 | 4518.32
| 12500 | 90.334 | 89.576 | 7561.35 | -2500.61 | 4618.32
| 12600 | 90.334 | 89.576 | 7560.76 | -2499.87 | 4718.31
| 12700 | 90.334 | 89.576 | 7560.18 | -2499.13 | 4818.31
| 12800 | 90.334 | 89.576 | 7559.6 | -2498.39 | 4918.31
| 12900 | 90.334 | 89.576 | 7559.01 | -2497.65 | 5018.3
| 13000 | 90.334 | 89.576 | 7558.43 | -2496.91 | 5118.3
| 13100 | 90.334 | 89.576 | 7557.85 | -2496.17 | 5218.29
| 13200 | 90.334 | 89.576 | 7557.26 | -2495.43 | 5318.29
| 13300 | 90.334 | 89.576 | 7556.68 | -2494.69 | 5418.28
| 13400 | 90.334 | 89.576 | 7556.09 | -2493.95 | 5518.28
| 13500 | 90.334 | 89.576 | 7555.51 | -2493.21 | 5618.27
| 13600 | 90.334 | 89.576 | 7554.93 | -2492.47 | 5718.27
| 13700 | 90.334 | 89.576 | 7554.34 | -2491.73 | 5818.27
| 13800 | 90.334 | 89.576 | 7553.76 | -2491 | 5918.26
| 13900 | 90.334 | 89.576 | 7553.18 | -2490.26 | 6018.26
| 14000 | 90.334 | 89.576 | 7552.59 | -2489.52 | 6118.25
| 14100 | 90.334 | 89.576 | 7552.01 | -2488.78 | 6218.25
| 14200 | 90.334 | 89.576 | 7551.43 | -2488.04 | 6318.24
| 14300 | 90.334 | 89.576 | 7550.84 | -2487.3 | 6418.24
| 14400 | 90.334 | 89.576 | 7550.26 | -2486.56 | 6518.23
| 14500 | 90.334 | 89.576 | 7549.68 | -2485.82 | 6618.23
| 14600 | 90.334 | 89.576 | 7549.09 | -2485.08 | 6718.23
| 14700 | 90.334 | 89.576 | 7548.51 | -2484.34 | 6818.22
| 14800 | 90.334 | 89.576 | 7547.93 | -2483.6 | 6918.22
| 14900 | 90.334 | 89.576 | 7547.34 | -2482.86 | 7018.21
| 15000 | 90.334 | 89.576 | 7546.76 | -2482.13 | 7118.21
| 15100 | 90.334 | 89.576 | 7546.18 | -2481.39 | 7218.2
| 15200 | 90.334 | 89.576 | 7545.59 | -2480.65 | 7318.2
| 15300 | 90.334 | 89.576 | 7545.01 | -2479.91 | 7418.19
| 15400 | 90.334 | 89.576 | 7544.43 | -2479.17 | 7518.19
| 15500 | 90.334 | 89.576 | 7543.84 | -2478.43 | 7618.19
| 15600 | 90.334 | 89.576 | 7543.26 | -2477.69 | 7718.18
| 15700 | 90.334 | 89.576 | 7542.68 | -2476.95 | 7818.18
| 15800 | 90.334 | 89.576 | 7542.09 | -2476.21 | 7918.17
| 15900 | 90.334 | 89.576 | 7541.51 | -2475.47 | 8018.17
| 16000 | 90.334 | 89.576 | 7540.93 | -2474.73 | 8118.16
| 16100 | 90.334 | 89.576 | 7540.34 | -2473.99 | 8218.16
| 16200 | 90.334 | 89.576 | 7539.76 | -2473.26 | 8318.15
| 16300 | 90.334 | 89.576 | 7539.18 | -2472.52 | 8418.15
| 16400 | 90.334 | 89.576 | 7538.59 | -2471.78 | 8518.15
| 16500 | 90.334 | 89.576 | 7538.01 | -2471.04 | 8618.14
| 16600 | 90.334 | 89.576 | 7537.43 | -2470.3 | 8718.14
| 16700 | 90.334 | 89.576 | 7536.84 | -2469.56 | 8818.13
| 16800 | 90.334 | 89.576 | 7536.26 | -2468.82 | 8918.13
| 16900 | 90.334 | 89.576 | 7535.68 | -2468.08 | 9018.12
| 17000 | 90.334 | 89.576 | 7535.09 | -2467.34 | 9118.12
| 17100 | 90.334 | 89.576 | 7534.51 | -2466.6 | 9218.11
| 17200 | 90.334 | 89.576 | 7533.93 | -2465.86 | 9318.11
| 17300 | 90.334 | 89.576 | 7533.34 | -2465.12 | 9418.11
| 17400 | 90.334 | 89.576 | 7532.76 | -2464.38 | 9518.1
| 17500 | 90.334 | 89.576 | 7532.18 | -2463.65 | 9618.1
| 17600 | 90.334 | 89.576 | 7531.59 | -2462.91 | 9718.09
| 17700 | 90.334 | 89.576 | 7531.01 | -2462.17 | 9818.09
| 17800 | 90.334 | 89.576 | 7530.43 | -2461.43 | 9918.08
| 17900 | 90.334 | 89.576 | 7529.84 | -2460.69 | 10018.08
| 18000 | 90.334 | 89.576 | 7529.26 | -2459.95 | 10118.07
| 18100 | 90.334 | 89.576 | 7528.68 | -2459.21 | 10218.07
| 18200 | 90.334 | 89.576 | 7528.09 | -2458.47 | 10318.07
| 18300 | 90.334 | 89.576 | 7527.51 | -2457.73 | 10418.06
| 18400 | 90.334 | 89.576 | 7526.93 | -2456.99 | 10518.06
| 18500 | 90.334 | 89.576 | 7526.34 | -2456.25 | 10618.05
| 18600 | 90.334 | 89.576 | 7525.76 | -2455.51 | 10718.05
| 18700 | 90.334 | 89.576 | 7525.18 | -2454.78 | 10818.04
| 18730.45 | 90.334 | 89.576 | 7525 | -2454.55 | 10848.49

## Lookup (hidden)
North Reference | RetunValue | Grid Type | ReturnValue | Deviation Indicator | ReturnValue
| 2 |  | 0 |  | 4
True |  | SPCS-Colorado Central-NAD27 |  | Directional
Grid |  | SPCS-Colorado Central-NAD83 |  | High Angle
|  | SPCS-Colorado North-NAD27 |  | Horizontal
SPCS-Colorado North-NAD83
SPCS-Colorado South-NAD27
SPCS-Colorado South-NAD83
UTM-Zone 12 NAD27
UTM-Zone 12 NAD83
UTM-Zone 13 NAD27
UTM-Zone 13 NAD83