## Data
Header Information | measured depth (ft) | inclination (°) | azimuth (°) | true vertical depth (ft) | northing +N/-S (ft) | easting +E/-W (ft)
Operator Name | 250 | 0 | 0 | 250 | 0 | 0
PDCE | 300 | 1 | 183.385 | 300 | -0.44 | -0.03
Operator Number | 400 | 3 | 183.385 | 399.93 | -3.92 | -0.23
69175 | 500 | 5 | 183.385 | 499.68 | -10.88 | -0.64
Well Name and Number | 600 | 7 | 183.385 | 599.13 | -21.32 | -1.26
EDMUNDSON 10N | 700 | 9 | 183.385 | 698.15 | -35.21 | -2.08
API Number (if available) | 800 | 11 | 183.385 | 796.63 | -52.54 | -3.11
| 900 | 13 | 183.385 | 894.44 | -73.3 | -4.34
Location: QQ SEC TWP RGE | 1000 | 15 | 183.385 | 991.46 | -97.44 | -5.76
SESE 30 1S 66W | 1100 | 17 | 183.385 | 1087.58 | -124.96 | -7.39
Citing Type: Planned or Actual | 1200 | 19 | 183.385 | 1182.68 | -155.81 | -9.22
Planned | 1300 | 21 | 183.385 | 1276.65 | -189.95 | -11.24
Deviation Indicator | 1340.56 | 21.811 | 183.385 | 1314.41 | -204.72 | -12.11
Horizontal | 1400 | 21.811 | 183.385 | 1369.6 | -226.77 | -13.41
North Reference | 1500 | 21.811 | 183.385 | 1462.44 | -263.86 | -15.61
True | 1600 | 21.811 | 183.385 | 1555.28 | -300.95 | -17.8
Grid Type | 1700 | 21.811 | 183.385 | 1648.12 | -338.04 | -20
#VALUE! | 1800 | 21.811 | 183.385 | 1740.96 | -375.13 | -22.19
| 1900 | 21.811 | 183.385 | 1833.8 | -412.22 | -24.38
| 2000 | 21.811 | 183.385 | 1926.64 | -449.31 | -26.58
| 2100 | 21.811 | 183.385 | 2019.48 | -486.4 | -28.77
| 2200 | 21.811 | 183.385 | 2112.33 | -523.49 | -30.97
| 2300 | 21.811 | 183.385 | 2205.17 | -560.58 | -33.16
| 2400 | 21.811 | 183.385 | 2298.01 | -597.67 | -35.35
| 2500 | 21.811 | 183.385 | 2390.85 | -634.76 | -37.55
| 2600 | 21.811 | 183.385 | 2483.69 | -671.85 | -39.74
| 2700 | 21.811 | 183.385 | 2576.53 | -708.94 | -41.94
| 2800 | 21.811 | 183.385 | 2669.37 | -746.03 | -44.13
| 2900 | 21.811 | 183.385 | 2762.22 | -783.12 | -46.32
| 3000 | 21.811 | 183.385 | 2855.06 | -820.21 | -48.52
| 3100 | 21.811 | 183.385 | 2947.9 | -857.3 | -50.71
| 3200 | 21.811 | 183.385 | 3040.74 | -894.39 | -52.91
| 3300 | 21.811 | 183.385 | 3133.58 | -931.48 | -55.1
| 3400 | 21.811 | 183.385 | 3226.42 | -968.57 | -57.29
| 3500 | 21.811 | 183.385 | 3319.26 | -1005.66 | -59.49
| 3600 | 21.811 | 183.385 | 3412.11 | -1042.75 | -61.68
| 3700 | 21.811 | 183.385 | 3504.95 | -1079.84 | -63.87
| 3800 | 21.811 | 183.385 | 3597.79 | -1116.93 | -66.07
| 3900 | 21.811 | 183.385 | 3690.63 | -1154.02 | -68.26
| 4000 | 21.811 | 183.385 | 3783.47 | -1191.11 | -70.46
| 4100 | 21.811 | 183.385 | 3876.31 | -1228.2 | -72.65
| 4200 | 21.811 | 183.385 | 3969.15 | -1265.29 | -74.84
| 4300 | 21.811 | 183.385 | 4062 | -1302.38 | -77.04
| 4400 | 21.811 | 183.385 | 4154.84 | -1339.47 | -79.23
| 4500 | 21.811 | 183.385 | 4247.68 | -1376.56 | -81.43
| 4600 | 21.811 | 183.385 | 4340.52 | -1413.65 | -83.62
| 4700 | 21.811 | 183.385 | 4433.36 | -1450.74 | -85.81
| 4800 | 21.811 | 183.385 | 4526.2 | -1487.83 | -88.01
| 4900 | 21.811 | 183.385 | 4619.04 | -1524.92 | -90.2
| 5000 | 21.811 | 183.385 | 4711.88 | -1562.01 | -92.4
| 5100 | 21.811 | 183.385 | 4804.73 | -1599.1 | -94.59
| 5200 | 21.811 | 183.385 | 4897.57 | -1636.19 | -96.78
| 5300 | 21.811 | 183.385 | 4990.41 | -1673.28 | -98.98
| 5400 | 21.811 | 183.385 | 5083.25 | -1710.37 | -101.17
| 5500 | 21.811 | 183.385 | 5176.09 | -1747.46 | -103.37
| 5600 | 21.811 | 183.385 | 5268.93 | -1784.55 | -105.56
| 5700 | 21.811 | 183.385 | 5361.77 | -1821.64 | -107.75
| 5800 | 21.811 | 183.385 | 5454.62 | -1858.73 | -109.95
| 5900 | 21.811 | 183.385 | 5547.46 | -1895.82 | -112.14
| 6000 | 21.811 | 183.385 | 5640.3 | -1932.91 | -114.34
| 6100 | 21.811 | 183.385 | 5733.14 | -1970 | -116.53
| 6200 | 21.811 | 183.385 | 5825.98 | -2007.09 | -118.72
| 6300 | 21.811 | 183.385 | 5918.82 | -2044.18 | -120.92
| 6400 | 21.811 | 183.385 | 6011.66 | -2081.27 | -123.11
| 6500 | 21.811 | 183.385 | 6104.51 | -2118.36 | -125.31
| 6600 | 21.811 | 183.385 | 6197.35 | -2155.45 | -127.5
| 6700 | 21.811 | 183.385 | 6290.19 | -2192.54 | -129.69
| 6800 | 21.811 | 183.385 | 6383.03 | -2229.63 | -131.89
| 6900 | 21.811 | 183.385 | 6475.87 | -2266.72 | -134.08
| 7000 | 21.811 | 183.385 | 6568.71 | -2303.81 | -136.28
| 7100 | 21.811 | 183.385 | 6661.55 | -2340.9 | -138.47
| 7200 | 21.811 | 183.385 | 6754.4 | -2377.99 | -140.66
| 7300 | 21.811 | 183.385 | 6847.24 | -2415.08 | -142.86
| 7400 | 21.811 | 183.385 | 6940.08 | -2452.17 | -145.05
| 7458.5 | 21.811 | 183.385 | 6994.39 | -2473.87 | -146.33
| 7500 | 21.858 | 174.453 | 7032.92 | -2489.25 | -146.04
| 7550 | 22.54 | 164.007 | 7079.24 | -2507.74 | -142.5
| 7600 | 23.85 | 154.398 | 7125.21 | -2526.07 | -135.49
| 7650 | 25.69 | 145.909 | 7170.62 | -2544.17 | -125.04
| 7700 | 27.956 | 138.595 | 7215.25 | -2561.95 | -111.21
| 7750 | 30.553 | 132.362 | 7258.88 | -2579.31 | -94.06
| 7800 | 33.404 | 127.057 | 7301.3 | -2596.17 | -73.68
| 7850 | 36.448 | 122.52 | 7342.29 | -2612.45 | -50.16
| 7900 | 39.64 | 118.605 | 7381.67 | -2628.08 | -23.63
| 7950 | 42.947 | 115.193 | 7419.24 | -2642.97 | 5.8
| 8000 | 46.344 | 112.184 | 7454.81 | -2657.06 | 37.97
| 8050 | 49.81 | 109.5 | 7488.22 | -2670.27 | 72.74
| 8100 | 53.333 | 107.08 | 7519.29 | -2682.54 | 109.93
| 8150 | 56.9 | 104.874 | 7547.88 | -2693.81 | 149.35
| 8200 | 60.504 | 102.84 | 7573.86 | -2704.03 | 190.82
| 8250 | 64.135 | 100.947 | 7597.08 | -2713.14 | 234.14
| 8300 | 67.791 | 99.167 | 7617.44 | -2721.1 | 279.1
| 8350 | 71.464 | 97.478 | 7634.85 | -2727.87 | 325.47
| 8400 | 75.152 | 95.86 | 7649.21 | -2733.43 | 373.03
| 8450 | 78.85 | 94.297 | 7660.45 | -2737.74 | 421.55
| 8500 | 82.557 | 92.773 | 7668.53 | -2740.77 | 470.79
| 8550 | 86.269 | 91.274 | 7673.4 | -2742.53 | 520.51
| 8600 | 89.983 | 89.789 | 7675.03 | -2742.99 | 570.47
| 8607.35 | 90.529 | 89.571 | 7675 | -2742.95 | 577.82
| 8700 | 90.529 | 89.571 | 7674.14 | -2742.26 | 670.46
| 8800 | 90.529 | 89.571 | 7673.22 | -2741.51 | 770.45
| 8900 | 90.529 | 89.571 | 7672.3 | -2740.76 | 870.45
| 9000 | 90.529 | 89.571 | 7671.37 | -2740.01 | 970.44
| 9100 | 90.529 | 89.571 | 7670.45 | -2739.26 | 1070.43
| 9200 | 90.529 | 89.571 | 7669.53 | -2738.51 | 1170.43
| 9300 | 90.529 | 89.571 | 7668.6 | -2737.76 | 1270.42
| 9400 | 90.529 | 89.571 | 7667.68 | -2737.01 | 1370.41
| 9500 | 90.529 | 89.571 | 7666.75 | -2736.26 | 1470.4
| 9600 | 90.529 | 89.571 | 7665.83 | -2735.51 | 1570.4
| 9700 | 90.529 | 89.571 | 7664.91 | -2734.76 | 1670.39
| 9800 | 90.529 | 89.571 | 7663.98 | -2734.01 | 1770.38
| 9900 | 90.529 | 89.571 | 7663.06 | -2733.26 | 1870.38
| 10000 | 90.529 | 89.571 | 7662.14 | -2732.51 | 1970.37
| 10100 | 90.529 | 89.571 | 7661.21 | -2731.76 | 2070.36
| 10200 | 90.529 | 89.571 | 7660.29 | -2731.01 | 2170.35
| 10300 | 90.529 | 89.571 | 7659.37 | -2730.26 | 2270.35
| 10400 | 90.529 | 89.571 | 7658.44 | -2729.51 | 2370.34
| 10500 | 90.529 | 89.571 | 7657.52 | -2728.76 | 2470.33
| 10600 | 90.529 | 89.571 | 7656.59 | -2728.01 | 2570.33
| 10700 | 90.529 | 89.571 | 7655.67 | -2727.26 | 2670.32
| 10800 | 90.529 | 89.571 | 7654.75 | -2726.52 | 2770.31
| 10900 | 90.529 | 89.571 | 7653.82 | -2725.77 | 2870.31
| 11000 | 90.529 | 89.571 | 7652.9 | -2725.02 | 2970.3
| 11100 | 90.529 | 89.571 | 7651.98 | -2724.27 | 3070.29
| 11200 | 90.529 | 89.571 | 7651.05 | -2723.52 | 3170.28
| 11300 | 90.529 | 89.571 | 7650.13 | -2722.77 | 3270.28
| 11400 | 90.529 | 89.571 | 7649.2 | -2722.02 | 3370.27
| 11500 | 90.529 | 89.571 | 7648.28 | -2721.27 | 3470.26
| 11600 | 90.529 | 89.571 | 7647.36 | -2720.52 | 3570.26
| 11700 | 90.529 | 89.571 | 7646.43 | -2719.77 | 3670.25
| 11800 | 90.529 | 89.571 | 7645.51 | -2719.02 | 3770.24
| 11900 | 90.529 | 89.571 | 7644.59 | -2718.27 | 3870.23
| 12000 | 90.529 | 89.571 | 7643.66 | -2717.52 | 3970.23
| 12100 | 90.529 | 89.571 | 7642.74 | -2716.77 | 4070.22
| 12200 | 90.529 | 89.571 | 7641.82 | -2716.02 | 4170.21
| 12300 | 90.529 | 89.571 | 7640.89 | -2715.27 | 4270.21
| 12400 | 90.529 | 89.571 | 7639.97 | -2714.52 | 4370.2
| 12500 | 90.529 | 89.571 | 7639.04 | -2713.77 | 4470.19
| 12600 | 90.529 | 89.571 | 7638.12 | -2713.02 | 4570.18
| 12700 | 90.529 | 89.571 | 7637.2 | -2712.27 | 4670.18
| 12800 | 90.529 | 89.571 | 7636.27 | -2711.52 | 4770.17
| 12900 | 90.529 | 89.571 | 7635.35 | -2710.77 | 4870.16
| 13000 | 90.529 | 89.571 | 7634.43 | -2710.03 | 4970.16
| 13100 | 90.529 | 89.571 | 7633.5 | -2709.28 | 5070.15
| 13200 | 90.529 | 89.571 | 7632.58 | -2708.53 | 5170.14
| 13300 | 90.529 | 89.571 | 7631.66 | -2707.78 | 5270.14
| 13400 | 90.529 | 89.571 | 7630.73 | -2707.03 | 5370.13
| 13500 | 90.529 | 89.571 | 7629.81 | -2706.28 | 5470.12
| 13600 | 90.529 | 89.571 | 7628.88 | -2705.53 | 5570.11
| 13700 | 90.529 | 89.571 | 7627.96 | -2704.78 | 5670.11
| 13800 | 90.529 | 89.571 | 7627.04 | -2704.03 | 5770.1
| 13900 | 90.529 | 89.571 | 7626.11 | -2703.28 | 5870.09
| 14000 | 90.529 | 89.571 | 7625.19 | -2702.53 | 5970.09
| 14100 | 90.529 | 89.571 | 7624.27 | -2701.78 | 6070.08
| 14200 | 90.529 | 89.571 | 7623.34 | -2701.03 | 6170.07
| 14300 | 90.529 | 89.571 | 7622.42 | -2700.28 | 6270.06
| 14400 | 90.529 | 89.571 | 7621.49 | -2699.53 | 6370.06
| 14500 | 90.529 | 89.571 | 7620.57 | -2698.78 | 6470.05
| 14600 | 90.529 | 89.571 | 7619.65 | -2698.03 | 6570.04
| 14700 | 90.529 | 89.571 | 7618.72 | -2697.28 | 6670.04
| 14800 | 90.529 | 89.571 | 7617.8 | -2696.53 | 6770.03
| 14900 | 90.529 | 89.571 | 7616.88 | -2695.78 | 6870.02
| 15000 | 90.529 | 89.571 | 7615.95 | -2695.03 | 6970.02
| 15100 | 90.529 | 89.571 | 7615.03 | -2694.28 | 7070.01
| 15200 | 90.529 | 89.571 | 7614.11 | -2693.54 | 7170
| 15300 | 90.529 | 89.571 | 7613.18 | -2692.79 | 7269.99
| 15400 | 90.529 | 89.571 | 7612.26 | -2692.04 | 7369.99
| 15500 | 90.529 | 89.571 | 7611.33 | -2691.29 | 7469.98
| 15600 | 90.529 | 89.571 | 7610.41 | -2690.54 | 7569.97
| 15700 | 90.529 | 89.571 | 7609.49 | -2689.79 | 7669.97
| 15800 | 90.529 | 89.571 | 7608.56 | -2689.04 | 7769.96
| 15900 | 90.529 | 89.571 | 7607.64 | -2688.29 | 7869.95
| 16000 | 90.529 | 89.571 | 7606.72 | -2687.54 | 7969.94
| 16100 | 90.529 | 89.571 | 7605.79 | -2686.79 | 8069.94
| 16200 | 90.529 | 89.571 | 7604.87 | -2686.04 | 8169.93
| 16300 | 90.529 | 89.571 | 7603.94 | -2685.29 | 8269.92
| 16400 | 90.529 | 89.571 | 7603.02 | -2684.54 | 8369.92
| 16500 | 90.529 | 89.571 | 7602.1 | -2683.79 | 8469.91
| 16600 | 90.529 | 89.571 | 7601.17 | -2683.04 | 8569.9
| 16700 | 90.529 | 89.571 | 7600.25 | -2682.29 | 8669.89
| 16800 | 90.529 | 89.571 | 7599.33 | -2681.54 | 8769.89
| 16900 | 90.529 | 89.571 | 7598.4 | -2680.79 | 8869.88
| 17000 | 90.529 | 89.571 | 7597.48 | -2680.04 | 8969.87
| 17100 | 90.529 | 89.571 | 7596.56 | -2679.29 | 9069.87
| 17200 | 90.529 | 89.571 | 7595.63 | -2678.54 | 9169.86
| 17300 | 90.529 | 89.571 | 7594.71 | -2677.8 | 9269.85
| 17400 | 90.529 | 89.571 | 7593.78 | -2677.05 | 9369.85
| 17500 | 90.529 | 89.571 | 7592.86 | -2676.3 | 9469.84
| 17600 | 90.529 | 89.571 | 7591.94 | -2675.55 | 9569.83
| 17700 | 90.529 | 89.571 | 7591.01 | -2674.8 | 9669.82
| 17800 | 90.529 | 89.571 | 7590.09 | -2674.05 | 9769.82
| 17900 | 90.529 | 89.571 | 7589.17 | -2673.3 | 9869.81
| 18000 | 90.529 | 89.571 | 7588.24 | -2672.55 | 9969.8
| 18100 | 90.529 | 89.571 | 7587.32 | -2671.8 | 10069.8
| 18200 | 90.529 | 89.571 | 7586.39 | -2671.05 | 10169.79
| 18300 | 90.529 | 89.571 | 7585.47 | -2670.3 | 10269.78
| 18400 | 90.529 | 89.571 | 7584.55 | -2669.55 | 10369.77
| 18500 | 90.529 | 89.571 | 7583.62 | -2668.8 | 10469.77
| 18600 | 90.529 | 89.571 | 7582.7 | -2668.05 | 10569.76
| 18700 | 90.529 | 89.571 | 7581.78 | -2667.3 | 10669.75
| 18800 | 90.529 | 89.571 | 7580.85 | -2666.55 | 10769.75
| 18892.32 | 90.529 | 89.571 | 7580 | -2665.86 | 10862.06

## Lookup (hidden)
North Reference | RetunValue | Grid Type | ReturnValue | Deviation Indicator | ReturnValue
| 2 |  | 0 |  | 4
True |  | SPCS-Colorado Central-NAD27 |  | Directional
Grid |  | SPCS-Colorado Central-NAD83 |  | High Angle
|  | SPCS-Colorado North-NAD27 |  | Horizontal
SPCS-Colorado North-NAD83
SPCS-Colorado South-NAD27
SPCS-Colorado South-NAD83
UTM-Zone 12 NAD27
UTM-Zone 12 NAD83
UTM-Zone 13 NAD27
UTM-Zone 13 NAD83