## Data
Header Information | measured depth (ft) | inclination (°) | azimuth (°) | true vertical depth (ft) | northing +N/-S (ft) | easting +E/-W (ft)
Operator Name | 250 | 0 | 0 | 250 | 0 | 0
PDCE | 300 | 1 | 183.793 | 300 | -0.44 | -0.03
Operator Number | 400 | 3 | 183.793 | 399.93 | -3.92 | -0.26
69175 | 500 | 5 | 183.793 | 499.68 | -10.88 | -0.72
Well Name and Number | 600 | 7 | 183.793 | 599.13 | -21.31 | -1.41
EDMUNDSON 15NA | 700 | 9 | 183.793 | 698.15 | -35.19 | -2.33
API Number (if available) | 800 | 11 | 183.793 | 796.63 | -52.52 | -3.48
| 900 | 13 | 183.793 | 894.44 | -73.26 | -4.86
Location: QQ SEC TWP RGE | 1000 | 15 | 183.793 | 991.46 | -97.4 | -6.46
SESE 30 1S 66W | 1100 | 17 | 183.793 | 1087.58 | -124.9 | -8.28
Citing Type: Planned or Actual | 1200 | 19 | 183.793 | 1182.68 | -155.74 | -10.33
Planned | 1300 | 21 | 183.793 | 1276.65 | -189.86 | -12.59
Deviation Indicator | 1400 | 23 | 183.793 | 1369.36 | -227.24 | -15.07
Horizontal | 1500 | 25 | 183.793 | 1460.71 | -267.82 | -17.76
North Reference | 1600 | 27 | 183.793 | 1550.59 | -311.56 | -20.66
True | 1700 | 29 | 183.793 | 1638.88 | -358.4 | -23.76
Grid Type | 1763.8 | 30.276 | 183.793 | 1694.33 | -389.88 | -25.85
#VALUE! | 1800 | 30.276 | 183.793 | 1725.59 | -408.09 | -27.06
| 1900 | 30.276 | 183.793 | 1811.95 | -458.4 | -30.39
| 2000 | 30.276 | 183.793 | 1898.31 | -508.7 | -33.73
| 2100 | 30.276 | 183.793 | 1984.67 | -559.01 | -37.06
| 2200 | 30.276 | 183.793 | 2071.03 | -609.32 | -40.4
| 2300 | 30.276 | 183.793 | 2157.4 | -659.62 | -43.73
| 2400 | 30.276 | 183.793 | 2243.76 | -709.93 | -47.07
| 2500 | 30.276 | 183.793 | 2330.12 | -760.23 | -50.4
| 2600 | 30.276 | 183.793 | 2416.48 | -810.54 | -53.74
| 2700 | 30.276 | 183.793 | 2502.84 | -860.85 | -57.07
| 2800 | 30.276 | 183.793 | 2589.2 | -911.15 | -60.41
| 2900 | 30.276 | 183.793 | 2675.56 | -961.46 | -63.74
| 3000 | 30.276 | 183.793 | 2761.92 | -1011.77 | -67.08
| 3100 | 30.276 | 183.793 | 2848.28 | -1062.07 | -70.41
| 3200 | 30.276 | 183.793 | 2934.64 | -1112.38 | -73.75
| 3300 | 30.276 | 183.793 | 3021 | -1162.68 | -77.08
| 3400 | 30.276 | 183.793 | 3107.36 | -1212.99 | -80.42
| 3500 | 30.276 | 183.793 | 3193.72 | -1263.3 | -83.75
| 3600 | 30.276 | 183.793 | 3280.08 | -1313.6 | -87.09
| 3700 | 30.276 | 183.793 | 3366.45 | -1363.91 | -90.43
| 3800 | 30.276 | 183.793 | 3452.81 | -1414.21 | -93.76
| 3900 | 30.276 | 183.793 | 3539.17 | -1464.52 | -97.1
| 4000 | 30.276 | 183.793 | 3625.53 | -1514.83 | -100.43
| 4100 | 30.276 | 183.793 | 3711.89 | -1565.13 | -103.77
| 4200 | 30.276 | 183.793 | 3798.25 | -1615.44 | -107.1
| 4300 | 30.276 | 183.793 | 3884.61 | -1665.74 | -110.44
| 4400 | 30.276 | 183.793 | 3970.97 | -1716.05 | -113.77
| 4500 | 30.276 | 183.793 | 4057.33 | -1766.36 | -117.11
| 4600 | 30.276 | 183.793 | 4143.69 | -1816.66 | -120.44
| 4700 | 30.276 | 183.793 | 4230.05 | -1866.97 | -123.78
| 4800 | 30.276 | 183.793 | 4316.41 | -1917.27 | -127.11
| 4900 | 30.276 | 183.793 | 4402.77 | -1967.58 | -130.45
| 5000 | 30.276 | 183.793 | 4489.14 | -2017.89 | -133.78
| 5100 | 30.276 | 183.793 | 4575.5 | -2068.19 | -137.12
| 5200 | 30.276 | 183.793 | 4661.86 | -2118.5 | -140.45
| 5300 | 30.276 | 183.793 | 4748.22 | -2168.8 | -143.79
| 5400 | 30.276 | 183.793 | 4834.58 | -2219.11 | -147.12
| 5500 | 30.276 | 183.793 | 4920.94 | -2269.42 | -150.46
| 5600 | 30.276 | 183.793 | 5007.3 | -2319.72 | -153.79
| 5700 | 30.276 | 183.793 | 5093.66 | -2370.03 | -157.13
| 5800 | 30.276 | 183.793 | 5180.02 | -2420.33 | -160.47
| 5900 | 30.276 | 183.793 | 5266.38 | -2470.64 | -163.8
| 6000 | 30.276 | 183.793 | 5352.74 | -2520.95 | -167.14
| 6100 | 30.276 | 183.793 | 5439.1 | -2571.25 | -170.47
| 6200 | 30.276 | 183.793 | 5525.46 | -2621.56 | -173.81
| 6300 | 30.276 | 183.793 | 5611.82 | -2671.86 | -177.14
| 6400 | 30.276 | 183.793 | 5698.19 | -2722.17 | -180.48
| 6500 | 30.276 | 183.793 | 5784.55 | -2772.48 | -183.81
| 6600 | 30.276 | 183.793 | 5870.91 | -2822.78 | -187.15
| 6700 | 30.276 | 183.793 | 5957.27 | -2873.09 | -190.48
| 6800 | 30.276 | 183.793 | 6043.63 | -2923.39 | -193.82
| 6900 | 30.276 | 183.793 | 6129.99 | -2973.7 | -197.15
| 7000 | 30.276 | 183.793 | 6216.35 | -3024.01 | -200.49
| 7100 | 30.276 | 183.793 | 6302.71 | -3074.31 | -203.82
| 7200 | 30.276 | 183.793 | 6389.07 | -3124.62 | -207.16
| 7300 | 30.276 | 183.793 | 6475.43 | -3174.93 | -210.49
| 7400 | 30.276 | 183.793 | 6561.79 | -3225.23 | -213.83
| 7500 | 30.276 | 183.793 | 6648.15 | -3275.54 | -217.16
| 7600 | 30.276 | 183.793 | 6734.51 | -3325.84 | -220.5
| 7700 | 30.276 | 183.793 | 6820.88 | -3376.15 | -223.83
| 7715.78 | 30.276 | 183.793 | 6834.5 | -3384.09 | -224.36
| 7750 | 30.224 | 178.358 | 6864.07 | -3401.31 | -224.68
| 7800 | 30.55 | 170.472 | 6907.22 | -3426.43 | -222.22
| 7850 | 31.338 | 162.84 | 6950.12 | -3451.39 | -216.28
| 7900 | 32.554 | 155.634 | 6992.56 | -3476.08 | -206.89
| 7950 | 34.153 | 148.961 | 7034.34 | -3500.37 | -194.1
| 8000 | 36.083 | 142.866 | 7075.25 | -3524.15 | -177.96
| 8050 | 38.293 | 137.346 | 7115.09 | -3547.29 | -158.57
| 8100 | 40.736 | 132.366 | 7153.67 | -3569.68 | -136.01
| 8150 | 43.373 | 127.873 | 7190.8 | -3591.23 | -110.39
| 8200 | 46.169 | 123.81 | 7226.3 | -3611.81 | -81.84
| 8250 | 49.096 | 120.118 | 7260 | -3631.33 | -50.5
| 8300 | 52.131 | 116.745 | 7291.73 | -3649.7 | -16.52
| 8350 | 55.254 | 113.642 | 7321.33 | -3666.83 | 19.94
| 8400 | 58.45 | 110.769 | 7348.67 | -3682.63 | 58.69
| 8450 | 61.706 | 108.087 | 7373.61 | -3697.02 | 99.55
| 8500 | 65.011 | 105.566 | 7396.03 | -3709.94 | 142.32
| 8550 | 68.357 | 103.178 | 7415.82 | -3721.33 | 186.8
| 8600 | 71.735 | 100.899 | 7432.89 | -3731.12 | 232.75
| 8650 | 75.139 | 98.707 | 7447.14 | -3739.27 | 279.97
| 8700 | 78.563 | 96.583 | 7458.51 | -3745.74 | 328.22
| 8750 | 82.002 | 94.51 | 7466.95 | -3750.49 | 377.26
| 8800 | 85.451 | 92.472 | 7472.42 | -3753.52 | 426.86
| 8850 | 88.906 | 90.454 | 7474.88 | -3754.79 | 476.77
| 8872.67 | 90.474 | 89.541 | 7475 | -3754.79 | 499.44
| 8900 | 90.474 | 89.541 | 7474.77 | -3754.57 | 526.77
| 9000 | 90.474 | 89.541 | 7473.95 | -3753.77 | 626.76
| 9100 | 90.474 | 89.541 | 7473.12 | -3752.97 | 726.75
| 9200 | 90.474 | 89.541 | 7472.29 | -3752.17 | 826.75
| 9300 | 90.474 | 89.541 | 7471.47 | -3751.37 | 926.74
| 9400 | 90.474 | 89.541 | 7470.64 | -3750.56 | 1026.73
| 9500 | 90.474 | 89.541 | 7469.81 | -3749.76 | 1126.73
| 9600 | 90.474 | 89.541 | 7468.99 | -3748.96 | 1226.72
| 9700 | 90.474 | 89.541 | 7468.16 | -3748.16 | 1326.71
| 9800 | 90.474 | 89.541 | 7467.33 | -3747.36 | 1426.71
| 9900 | 90.474 | 89.541 | 7466.51 | -3746.56 | 1526.7
| 10000 | 90.474 | 89.541 | 7465.68 | -3745.76 | 1626.69
| 10100 | 90.474 | 89.541 | 7464.85 | -3744.96 | 1726.69
| 10200 | 90.474 | 89.541 | 7464.03 | -3744.15 | 1826.68
| 10300 | 90.474 | 89.541 | 7463.2 | -3743.35 | 1926.67
| 10400 | 90.474 | 89.541 | 7462.37 | -3742.55 | 2026.67
| 10500 | 90.474 | 89.541 | 7461.55 | -3741.75 | 2126.66
| 10600 | 90.474 | 89.541 | 7460.72 | -3740.95 | 2226.65
| 10700 | 90.474 | 89.541 | 7459.89 | -3740.15 | 2326.65
| 10800 | 90.474 | 89.541 | 7459.07 | -3739.35 | 2426.64
| 10900 | 90.474 | 89.541 | 7458.24 | -3738.55 | 2526.63
| 11000 | 90.474 | 89.541 | 7457.41 | -3737.74 | 2626.63
| 11100 | 90.474 | 89.541 | 7456.59 | -3736.94 | 2726.62
| 11200 | 90.474 | 89.541 | 7455.76 | -3736.14 | 2826.61
| 11300 | 90.474 | 89.541 | 7454.93 | -3735.34 | 2926.61
| 11400 | 90.474 | 89.541 | 7454.1 | -3734.54 | 3026.6
| 11500 | 90.474 | 89.541 | 7453.28 | -3733.74 | 3126.59
| 11600 | 90.474 | 89.541 | 7452.45 | -3732.94 | 3226.59
| 11700 | 90.474 | 89.541 | 7451.62 | -3732.14 | 3326.58
| 11800 | 90.474 | 89.541 | 7450.8 | -3731.33 | 3426.57
| 11900 | 90.474 | 89.541 | 7449.97 | -3730.53 | 3526.57
| 12000 | 90.474 | 89.541 | 7449.14 | -3729.73 | 3626.56
| 12100 | 90.474 | 89.541 | 7448.32 | -3728.93 | 3726.55
| 12200 | 90.474 | 89.541 | 7447.49 | -3728.13 | 3826.55
| 12300 | 90.474 | 89.541 | 7446.66 | -3727.33 | 3926.54
| 12400 | 90.474 | 89.541 | 7445.84 | -3726.53 | 4026.53
| 12500 | 90.474 | 89.541 | 7445.01 | -3725.72 | 4126.53
| 12600 | 90.474 | 89.541 | 7444.18 | -3724.92 | 4226.52
| 12700 | 90.474 | 89.541 | 7443.36 | -3724.12 | 4326.51
| 12800 | 90.474 | 89.541 | 7442.53 | -3723.32 | 4426.51
| 12900 | 90.474 | 89.541 | 7441.7 | -3722.52 | 4526.5
| 13000 | 90.474 | 89.541 | 7440.88 | -3721.72 | 4626.49
| 13100 | 90.474 | 89.541 | 7440.05 | -3720.92 | 4726.49
| 13200 | 90.474 | 89.541 | 7439.22 | -3720.12 | 4826.48
| 13300 | 90.474 | 89.541 | 7438.4 | -3719.31 | 4926.47
| 13400 | 90.474 | 89.541 | 7437.57 | -3718.51 | 5026.47
| 13500 | 90.474 | 89.541 | 7436.74 | -3717.71 | 5126.46
| 13600 | 90.474 | 89.541 | 7435.92 | -3716.91 | 5226.45
| 13700 | 90.474 | 89.541 | 7435.09 | -3716.11 | 5326.45
| 13800 | 90.474 | 89.541 | 7434.26 | -3715.31 | 5426.44
| 13900 | 90.474 | 89.541 | 7433.44 | -3714.51 | 5526.43
| 14000 | 90.474 | 89.541 | 7432.61 | -3713.71 | 5626.43
| 14100 | 90.474 | 89.541 | 7431.78 | -3712.9 | 5726.42
| 14200 | 90.474 | 89.541 | 7430.96 | -3712.1 | 5826.41
| 14300 | 90.474 | 89.541 | 7430.13 | -3711.3 | 5926.41
| 14400 | 90.474 | 89.541 | 7429.3 | -3710.5 | 6026.4
| 14500 | 90.474 | 89.541 | 7428.48 | -3709.7 | 6126.39
| 14600 | 90.474 | 89.541 | 7427.65 | -3708.9 | 6226.39
| 14700 | 90.474 | 89.541 | 7426.82 | -3708.1 | 6326.38
| 14800 | 90.474 | 89.541 | 7425.99 | -3707.3 | 6426.37
| 14900 | 90.474 | 89.541 | 7425.17 | -3706.49 | 6526.37
| 15000 | 90.474 | 89.541 | 7424.34 | -3705.69 | 6626.36
| 15100 | 90.474 | 89.541 | 7423.51 | -3704.89 | 6726.35
| 15200 | 90.474 | 89.541 | 7422.69 | -3704.09 | 6826.35
| 15300 | 90.474 | 89.541 | 7421.86 | -3703.29 | 6926.34
| 15400 | 90.474 | 89.541 | 7421.03 | -3702.49 | 7026.33
| 15500 | 90.474 | 89.541 | 7420.21 | -3701.69 | 7126.33
| 15600 | 90.474 | 89.541 | 7419.38 | -3700.89 | 7226.32
| 15700 | 90.474 | 89.541 | 7418.55 | -3700.08 | 7326.32
| 15800 | 90.474 | 89.541 | 7417.73 | -3699.28 | 7426.31
| 15900 | 90.474 | 89.541 | 7416.9 | -3698.48 | 7526.3
| 16000 | 90.474 | 89.541 | 7416.07 | -3697.68 | 7626.3
| 16100 | 90.474 | 89.541 | 7415.25 | -3696.88 | 7726.29
| 16200 | 90.474 | 89.541 | 7414.42 | -3696.08 | 7826.28
| 16300 | 90.474 | 89.541 | 7413.59 | -3695.28 | 7926.28
| 16400 | 90.474 | 89.541 | 7412.77 | -3694.47 | 8026.27
| 16500 | 90.474 | 89.541 | 7411.94 | -3693.67 | 8126.26
| 16600 | 90.474 | 89.541 | 7411.11 | -3692.87 | 8226.26
| 16700 | 90.474 | 89.541 | 7410.29 | -3692.07 | 8326.25
| 16800 | 90.474 | 89.541 | 7409.46 | -3691.27 | 8426.24
| 16900 | 90.474 | 89.541 | 7408.63 | -3690.47 | 8526.24
| 17000 | 90.474 | 89.541 | 7407.81 | -3689.67 | 8626.23
| 17100 | 90.474 | 89.541 | 7406.98 | -3688.87 | 8726.22
| 17200 | 90.474 | 89.541 | 7406.15 | -3688.06 | 8826.22
| 17300 | 90.474 | 89.541 | 7405.33 | -3687.26 | 8926.21
| 17400 | 90.474 | 89.541 | 7404.5 | -3686.46 | 9026.2
| 17500 | 90.474 | 89.541 | 7403.67 | -3685.66 | 9126.2
| 17600 | 90.474 | 89.541 | 7402.85 | -3684.86 | 9226.19
| 17700 | 90.474 | 89.541 | 7402.02 | -3684.06 | 9326.18
| 17800 | 90.474 | 89.541 | 7401.19 | -3683.26 | 9426.18
| 17900 | 90.474 | 89.541 | 7400.37 | -3682.46 | 9526.17
| 18000 | 90.474 | 89.541 | 7399.54 | -3681.65 | 9626.16
| 18100 | 90.474 | 89.541 | 7398.71 | -3680.85 | 9726.16
| 18200 | 90.474 | 89.541 | 7397.88 | -3680.05 | 9826.15
| 18300 | 90.474 | 89.541 | 7397.06 | -3679.25 | 9926.14
| 18400 | 90.474 | 89.541 | 7396.23 | -3678.45 | 10026.14
| 18500 | 90.474 | 89.541 | 7395.4 | -3677.65 | 10126.13
| 18600 | 90.474 | 89.541 | 7394.58 | -3676.85 | 10226.12
| 18700 | 90.474 | 89.541 | 7393.75 | -3676.05 | 10326.12
| 18800 | 90.474 | 89.541 | 7392.92 | -3675.24 | 10426.11
| 18900 | 90.474 | 89.541 | 7392.1 | -3674.44 | 10526.1
| 19000 | 90.474 | 89.541 | 7391.27 | -3673.64 | 10626.1
| 19100 | 90.474 | 89.541 | 7390.44 | -3672.84 | 10726.09
| 19153.71 | 90.474 | 89.541 | 7390 | -3672.41 | 10779.8

## Lookup (hidden)
North Reference | RetunValue | Grid Type | ReturnValue | Deviation Indicator | ReturnValue
| 2 |  | 0 |  | 4
True |  | SPCS-Colorado Central-NAD27 |  | Directional
Grid |  | SPCS-Colorado Central-NAD83 |  | High Angle
|  | SPCS-Colorado North-NAD27 |  | Horizontal
SPCS-Colorado North-NAD83
SPCS-Colorado South-NAD27
SPCS-Colorado South-NAD83
UTM-Zone 12 NAD27
UTM-Zone 12 NAD83
UTM-Zone 13 NAD27
UTM-Zone 13 NAD83