## Data
Header Information | measured depth (ft) | inclination (°) | azimuth (°) | true vertical depth (ft) | northing +N/-S (ft) | easting +E/-W (ft)
Operator Name | 250 | 0 | 0 | 250 | 0 | 0
PDCE | 300 | 1 | 182.75 | 300 | -0.44 | -0.02
Operator Number | 400 | 3 | 182.75 | 399.93 | -3.92 | -0.19
69175 | 500 | 5 | 182.75 | 499.68 | -10.89 | -0.52
Well Name and Number | 600 | 7 | 182.75 | 599.13 | -21.33 | -1.02
EDMUNDSON 17N | 700 | 9 | 182.75 | 698.15 | -35.23 | -1.69
API Number (if available) | 800 | 11 | 182.75 | 796.63 | -52.57 | -2.53
| 900 | 13 | 182.75 | 894.44 | -73.34 | -3.52
Location: QQ SEC TWP RGE | 1000 | 15 | 182.75 | 991.46 | -97.5 | -4.68
SESE 30 1S 66W | 1100 | 17 | 182.75 | 1087.58 | -125.03 | -6.01
Citing Type: Planned or Actual | 1200 | 19 | 182.75 | 1182.68 | -155.9 | -7.49
Planned | 1300 | 21 | 182.75 | 1276.65 | -190.06 | -9.13
Deviation Indicator | 1400 | 23 | 182.75 | 1369.36 | -227.47 | -10.93
Horizontal | 1500 | 25 | 182.75 | 1460.71 | -268.1 | -12.88
North Reference | 1600 | 27 | 182.75 | 1550.59 | -311.88 | -14.98
True | 1700 | 29 | 182.75 | 1638.88 | -358.77 | -17.24
Grid Type | 1800 | 31 | 182.75 | 1725.48 | -408.71 | -19.63
#VALUE! | 1890.34 | 32.807 | 182.75 | 1802.16 | -456.4 | -21.93
| 1900 | 32.807 | 182.75 | 1810.28 | -461.63 | -22.18
| 2000 | 32.807 | 182.75 | 1894.34 | -515.75 | -24.78
| 2100 | 32.807 | 182.75 | 1978.39 | -569.87 | -27.38
| 2200 | 32.807 | 182.75 | 2062.44 | -623.98 | -29.98
| 2300 | 32.807 | 182.75 | 2146.49 | -678.1 | -32.58
| 2400 | 32.807 | 182.75 | 2230.54 | -732.22 | -35.18
| 2500 | 32.807 | 182.75 | 2314.59 | -786.34 | -37.78
| 2600 | 32.807 | 182.75 | 2398.64 | -840.46 | -40.38
| 2700 | 32.807 | 182.75 | 2482.69 | -894.58 | -42.98
| 2800 | 32.807 | 182.75 | 2566.74 | -948.69 | -45.58
| 2900 | 32.807 | 182.75 | 2650.79 | -1002.81 | -48.18
| 3000 | 32.807 | 182.75 | 2734.84 | -1056.93 | -50.78
| 3100 | 32.807 | 182.75 | 2818.89 | -1111.05 | -53.38
| 3200 | 32.807 | 182.75 | 2902.94 | -1165.17 | -55.98
| 3300 | 32.807 | 182.75 | 2986.99 | -1219.28 | -58.58
| 3400 | 32.807 | 182.75 | 3071.04 | -1273.4 | -61.18
| 3500 | 32.807 | 182.75 | 3155.09 | -1327.52 | -63.78
| 3600 | 32.807 | 182.75 | 3239.14 | -1381.64 | -66.38
| 3700 | 32.807 | 182.75 | 3323.19 | -1435.76 | -68.98
| 3800 | 32.807 | 182.75 | 3407.24 | -1489.88 | -71.57
| 3900 | 32.807 | 182.75 | 3491.29 | -1543.99 | -74.17
| 4000 | 32.807 | 182.75 | 3575.34 | -1598.11 | -76.77
| 4100 | 32.807 | 182.75 | 3659.39 | -1652.23 | -79.37
| 4200 | 32.807 | 182.75 | 3743.44 | -1706.35 | -81.97
| 4300 | 32.807 | 182.75 | 3827.49 | -1760.47 | -84.57
| 4400 | 32.807 | 182.75 | 3911.54 | -1814.59 | -87.17
| 4500 | 32.807 | 182.75 | 3995.59 | -1868.7 | -89.77
| 4600 | 32.807 | 182.75 | 4079.64 | -1922.82 | -92.37
| 4700 | 32.807 | 182.75 | 4163.69 | -1976.94 | -94.97
| 4800 | 32.807 | 182.75 | 4247.74 | -2031.06 | -97.57
| 4900 | 32.807 | 182.75 | 4331.79 | -2085.18 | -100.17
| 5000 | 32.807 | 182.75 | 4415.84 | -2139.3 | -102.77
| 5100 | 32.807 | 182.75 | 4499.89 | -2193.41 | -105.37
| 5200 | 32.807 | 182.75 | 4583.94 | -2247.53 | -107.97
| 5300 | 32.807 | 182.75 | 4667.99 | -2301.65 | -110.57
| 5400 | 32.807 | 182.75 | 4752.04 | -2355.77 | -113.17
| 5500 | 32.807 | 182.75 | 4836.1 | -2409.89 | -115.77
| 5600 | 32.807 | 182.75 | 4920.15 | -2464.01 | -118.37
| 5700 | 32.807 | 182.75 | 5004.2 | -2518.12 | -120.97
| 5800 | 32.807 | 182.75 | 5088.25 | -2572.24 | -123.57
| 5900 | 32.807 | 182.75 | 5172.3 | -2626.36 | -126.17
| 6000 | 32.807 | 182.75 | 5256.35 | -2680.48 | -128.77
| 6100 | 32.807 | 182.75 | 5340.4 | -2734.6 | -131.37
| 6200 | 32.807 | 182.75 | 5424.45 | -2788.72 | -133.97
| 6300 | 32.807 | 182.75 | 5508.5 | -2842.83 | -136.57
| 6400 | 32.807 | 182.75 | 5592.55 | -2896.95 | -139.17
| 6500 | 32.807 | 182.75 | 5676.6 | -2951.07 | -141.77
| 6600 | 32.807 | 182.75 | 5760.65 | -3005.19 | -144.37
| 6700 | 32.807 | 182.75 | 5844.7 | -3059.31 | -146.97
| 6800 | 32.807 | 182.75 | 5928.75 | -3113.43 | -149.57
| 6900 | 32.807 | 182.75 | 6012.8 | -3167.54 | -152.17
| 7000 | 32.807 | 182.75 | 6096.85 | -3221.66 | -154.77
| 7100 | 32.807 | 182.75 | 6180.9 | -3275.78 | -157.37
| 7200 | 32.807 | 182.75 | 6264.95 | -3329.9 | -159.97
| 7300 | 32.807 | 182.75 | 6349 | -3384.02 | -162.57
| 7400 | 32.807 | 182.75 | 6433.05 | -3438.14 | -165.17
| 7500 | 32.807 | 182.75 | 6517.1 | -3492.25 | -167.77
| 7600 | 32.807 | 182.75 | 6601.15 | -3546.37 | -170.37
| 7700 | 32.807 | 182.75 | 6685.2 | -3600.49 | -172.97
| 7800 | 32.807 | 182.75 | 6769.25 | -3654.61 | -175.57
| 7900 | 32.807 | 182.75 | 6853.3 | -3708.73 | -178.17
| 8000 | 32.807 | 182.75 | 6937.35 | -3762.84 | -180.77
| 8039.54 | 32.807 | 182.75 | 6970.59 | -3784.24 | -181.8
| 8050 | 32.779 | 181.206 | 6979.38 | -3789.9 | -181.99
| 8100 | 32.909 | 173.831 | 7021.4 | -3816.95 | -180.82
| 8150 | 33.465 | 166.591 | 7063.26 | -3843.88 | -176.16
| 8200 | 34.428 | 159.635 | 7104.76 | -3870.55 | -168.04
| 8250 | 35.764 | 153.074 | 7145.68 | -3896.84 | -156.5
| 8300 | 37.431 | 146.972 | 7185.84 | -3922.61 | -141.6
| 8350 | 39.389 | 141.355 | 7225.02 | -3947.75 | -123.4
| 8400 | 41.594 | 136.212 | 7263.06 | -3972.14 | -102
| 8450 | 44.008 | 131.516 | 7299.75 | -3995.64 | -77.5
| 8500 | 46.599 | 127.227 | 7334.92 | -4018.15 | -50.02
| 8550 | 49.336 | 123.298 | 7368.41 | -4039.56 | -19.7
| 8600 | 52.196 | 119.687 | 7400.03 | -4059.76 | 13.33
| 8650 | 55.158 | 116.349 | 7429.65 | -4078.66 | 48.89
| 8700 | 58.204 | 113.246 | 7457.12 | -4096.16 | 86.81
| 8750 | 61.321 | 110.343 | 7482.3 | -4112.17 | 126.92
| 8800 | 64.497 | 107.61 | 7505.07 | -4126.63 | 169.01
| 8850 | 67.72 | 105.019 | 7525.32 | -4139.46 | 212.88
| 8900 | 70.982 | 102.545 | 7542.95 | -4150.59 | 258.31
| 8950 | 74.277 | 100.168 | 7557.88 | -4159.98 | 305.09
| 9000 | 77.596 | 97.866 | 7570.03 | -4167.57 | 352.98
| 9050 | 80.934 | 95.622 | 7579.34 | -4173.33 | 401.75
| 9100 | 84.285 | 93.42 | 7585.77 | -4177.24 | 451.17
| 9150 | 87.645 | 91.243 | 7589.29 | -4179.26 | 501
| 9189.57 | 90.307 | 89.529 | 7590 | -4179.53 | 540.56
| 9200 | 90.307 | 89.529 | 7589.94 | -4179.44 | 550.99
| 9300 | 90.307 | 89.529 | 7589.41 | -4178.62 | 650.98
| 9400 | 90.307 | 89.529 | 7588.87 | -4177.8 | 750.98
| 9500 | 90.307 | 89.529 | 7588.34 | -4176.98 | 850.97
| 9600 | 90.307 | 89.529 | 7587.8 | -4176.16 | 950.97
| 9700 | 90.307 | 89.529 | 7587.27 | -4175.33 | 1050.96
| 9800 | 90.307 | 89.529 | 7586.73 | -4174.51 | 1150.96
| 9900 | 90.307 | 89.529 | 7586.2 | -4173.69 | 1250.95
| 10000 | 90.307 | 89.529 | 7585.66 | -4172.87 | 1350.95
| 10100 | 90.307 | 89.529 | 7585.13 | -4172.05 | 1450.94
| 10200 | 90.307 | 89.529 | 7584.59 | -4171.22 | 1550.94
| 10300 | 90.307 | 89.529 | 7584.06 | -4170.4 | 1650.93
| 10400 | 90.307 | 89.529 | 7583.52 | -4169.58 | 1750.93
| 10500 | 90.307 | 89.529 | 7582.99 | -4168.76 | 1850.92
| 10600 | 90.307 | 89.529 | 7582.45 | -4167.94 | 1950.92
| 10700 | 90.307 | 89.529 | 7581.92 | -4167.11 | 2050.91
| 10800 | 90.307 | 89.529 | 7581.38 | -4166.29 | 2150.91
| 10900 | 90.307 | 89.529 | 7580.85 | -4165.47 | 2250.9
| 11000 | 90.307 | 89.529 | 7580.31 | -4164.65 | 2350.9
| 11100 | 90.307 | 89.529 | 7579.78 | -4163.83 | 2450.89
| 11200 | 90.307 | 89.529 | 7579.24 | -4163 | 2550.89
| 11300 | 90.307 | 89.529 | 7578.71 | -4162.18 | 2650.89
| 11400 | 90.307 | 89.529 | 7578.17 | -4161.36 | 2750.88
| 11500 | 90.307 | 89.529 | 7577.64 | -4160.54 | 2850.88
| 11600 | 90.307 | 89.529 | 7577.1 | -4159.72 | 2950.87
| 11700 | 90.307 | 89.529 | 7576.57 | -4158.89 | 3050.87
| 11800 | 90.307 | 89.529 | 7576.03 | -4158.07 | 3150.86
| 11900 | 90.307 | 89.529 | 7575.5 | -4157.25 | 3250.86
| 12000 | 90.307 | 89.529 | 7574.96 | -4156.43 | 3350.85
| 12100 | 90.307 | 89.529 | 7574.43 | -4155.61 | 3450.85
| 12200 | 90.307 | 89.529 | 7573.89 | -4154.78 | 3550.84
| 12300 | 90.307 | 89.529 | 7573.36 | -4153.96 | 3650.84
| 12400 | 90.307 | 89.529 | 7572.82 | -4153.14 | 3750.83
| 12500 | 90.307 | 89.529 | 7572.29 | -4152.32 | 3850.83
| 12600 | 90.307 | 89.529 | 7571.75 | -4151.49 | 3950.82
| 12700 | 90.307 | 89.529 | 7571.22 | -4150.67 | 4050.82
| 12800 | 90.307 | 89.529 | 7570.68 | -4149.85 | 4150.81
| 12900 | 90.307 | 89.529 | 7570.15 | -4149.03 | 4250.81
| 13000 | 90.307 | 89.529 | 7569.61 | -4148.21 | 4350.8
| 13100 | 90.307 | 89.529 | 7569.08 | -4147.38 | 4450.8
| 13200 | 90.307 | 89.529 | 7568.54 | -4146.56 | 4550.79
| 13300 | 90.307 | 89.529 | 7568.01 | -4145.74 | 4650.79
| 13400 | 90.307 | 89.529 | 7567.47 | -4144.92 | 4750.78
| 13500 | 90.307 | 89.529 | 7566.94 | -4144.1 | 4850.78
| 13600 | 90.307 | 89.529 | 7566.4 | -4143.27 | 4950.77
| 13700 | 90.307 | 89.529 | 7565.87 | -4142.45 | 5050.77
| 13800 | 90.307 | 89.529 | 7565.33 | -4141.63 | 5150.76
| 13900 | 90.307 | 89.529 | 7564.8 | -4140.81 | 5250.76
| 14000 | 90.307 | 89.529 | 7564.26 | -4139.99 | 5350.76
| 14100 | 90.307 | 89.529 | 7563.73 | -4139.16 | 5450.75
| 14200 | 90.307 | 89.529 | 7563.19 | -4138.34 | 5550.75
| 14300 | 90.307 | 89.529 | 7562.66 | -4137.52 | 5650.74
| 14400 | 90.307 | 89.529 | 7562.12 | -4136.7 | 5750.74
| 14500 | 90.307 | 89.529 | 7561.59 | -4135.88 | 5850.73
| 14600 | 90.307 | 89.529 | 7561.05 | -4135.05 | 5950.73
| 14700 | 90.307 | 89.529 | 7560.52 | -4134.23 | 6050.72
| 14800 | 90.307 | 89.529 | 7559.98 | -4133.41 | 6150.72
| 14900 | 90.307 | 89.529 | 7559.45 | -4132.59 | 6250.71
| 15000 | 90.307 | 89.529 | 7558.91 | -4131.77 | 6350.71
| 15100 | 90.307 | 89.529 | 7558.38 | -4130.94 | 6450.7
| 15200 | 90.307 | 89.529 | 7557.84 | -4130.12 | 6550.7
| 15300 | 90.307 | 89.529 | 7557.31 | -4129.3 | 6650.69
| 15400 | 90.307 | 89.529 | 7556.77 | -4128.48 | 6750.69
| 15500 | 90.307 | 89.529 | 7556.24 | -4127.66 | 6850.68
| 15600 | 90.307 | 89.529 | 7555.7 | -4126.83 | 6950.68
| 15700 | 90.307 | 89.529 | 7555.17 | -4126.01 | 7050.67
| 15800 | 90.307 | 89.529 | 7554.63 | -4125.19 | 7150.67
| 15900 | 90.307 | 89.529 | 7554.1 | -4124.37 | 7250.66
| 16000 | 90.307 | 89.529 | 7553.56 | -4123.55 | 7350.66
| 16100 | 90.307 | 89.529 | 7553.03 | -4122.72 | 7450.65
| 16200 | 90.307 | 89.529 | 7552.49 | -4121.9 | 7550.65
| 16300 | 90.307 | 89.529 | 7551.96 | -4121.08 | 7650.64
| 16400 | 90.307 | 89.529 | 7551.42 | -4120.26 | 7750.64
| 16500 | 90.307 | 89.529 | 7550.89 | -4119.44 | 7850.64
| 16600 | 90.307 | 89.529 | 7550.35 | -4118.61 | 7950.63
| 16700 | 90.307 | 89.529 | 7549.82 | -4117.79 | 8050.63
| 16800 | 90.307 | 89.529 | 7549.28 | -4116.97 | 8150.62
| 16900 | 90.307 | 89.529 | 7548.74 | -4116.15 | 8250.62
| 17000 | 90.307 | 89.529 | 7548.21 | -4115.33 | 8350.61
| 17100 | 90.307 | 89.529 | 7547.67 | -4114.5 | 8450.61
| 17200 | 90.307 | 89.529 | 7547.14 | -4113.68 | 8550.6
| 17300 | 90.307 | 89.529 | 7546.6 | -4112.86 | 8650.6
| 17400 | 90.307 | 89.529 | 7546.07 | -4112.04 | 8750.59
| 17500 | 90.307 | 89.529 | 7545.53 | -4111.21 | 8850.59
| 17600 | 90.307 | 89.529 | 7545 | -4110.39 | 8950.58
| 17700 | 90.307 | 89.529 | 7544.46 | -4109.57 | 9050.58
| 17800 | 90.307 | 89.529 | 7543.93 | -4108.75 | 9150.57
| 17900 | 90.307 | 89.529 | 7543.39 | -4107.93 | 9250.57
| 18000 | 90.307 | 89.529 | 7542.86 | -4107.1 | 9350.56
| 18100 | 90.307 | 89.529 | 7542.32 | -4106.28 | 9450.56
| 18200 | 90.307 | 89.529 | 7541.79 | -4105.46 | 9550.55
| 18300 | 90.307 | 89.529 | 7541.25 | -4104.64 | 9650.55
| 18400 | 90.307 | 89.529 | 7540.72 | -4103.82 | 9750.54
| 18500 | 90.307 | 89.529 | 7540.18 | -4102.99 | 9850.54
| 18600 | 90.307 | 89.529 | 7539.65 | -4102.17 | 9950.53
| 18700 | 90.307 | 89.529 | 7539.11 | -4101.35 | 10050.53
| 18800 | 90.307 | 89.529 | 7538.58 | -4100.53 | 10150.52
| 18900 | 90.307 | 89.529 | 7538.04 | -4099.71 | 10250.52
| 19000 | 90.307 | 89.529 | 7537.51 | -4098.88 | 10350.51
| 19100 | 90.307 | 89.529 | 7536.97 | -4098.06 | 10450.51
| 19200 | 90.307 | 89.529 | 7536.44 | -4097.24 | 10550.51
| 19300 | 90.307 | 89.529 | 7535.9 | -4096.42 | 10650.5
| 19400 | 90.307 | 89.529 | 7535.37 | -4095.6 | 10750.5
| 19468.88 | 90.307 | 89.529 | 7535 | -4095.03 | 10819.37

## Lookup (hidden)
North Reference | RetunValue | Grid Type | ReturnValue | Deviation Indicator | ReturnValue
| 2 |  | 0 |  | 4
True |  | SPCS-Colorado Central-NAD27 |  | Directional
Grid |  | SPCS-Colorado Central-NAD83 |  | High Angle
|  | SPCS-Colorado North-NAD27 |  | Horizontal
SPCS-Colorado North-NAD83
SPCS-Colorado South-NAD27
SPCS-Colorado South-NAD83
UTM-Zone 12 NAD27
UTM-Zone 12 NAD83
UTM-Zone 13 NAD27
UTM-Zone 13 NAD83