## Data
Header Information | measured depth (ft) | inclination (°) | azimuth (°) | true vertical depth (ft) | northing +N/-S (ft) | easting +E/-W (ft)
Operator Name | 250 | 0 | 0 | 250 | 0 | 0
PDCE | 300 | 1 | 182.126 | 300 | -0.44 | -0.02
Operator Number | 400 | 3 | 182.126 | 399.93 | -3.92 | -0.15
69175 | 500 | 5 | 182.126 | 499.68 | -10.89 | -0.4
Well Name and Number | 600 | 7 | 182.126 | 599.13 | -21.34 | -0.79
EDMUNDSON 19NA | 700 | 9 | 182.126 | 698.15 | -35.25 | -1.31
API Number (if available) | 800 | 11 | 182.126 | 796.63 | -52.6 | -1.95
| 900 | 13 | 182.126 | 894.44 | -73.37 | -2.72
Location: QQ SEC TWP RGE | 1000 | 15 | 182.126 | 991.46 | -97.55 | -3.62
SESE 30 1S 66W | 1100 | 17 | 182.126 | 1087.58 | -125.09 | -4.64
Citing Type: Planned or Actual | 1200 | 19 | 182.126 | 1182.68 | -155.97 | -5.79
Planned | 1300 | 21 | 182.126 | 1276.65 | -190.15 | -7.06
Deviation Indicator | 1400 | 23 | 182.126 | 1369.36 | -227.58 | -8.45
Horizontal | 1500 | 25 | 182.126 | 1460.71 | -268.22 | -9.96
North Reference | 1600 | 27 | 182.126 | 1550.59 | -312.03 | -11.58
True | 1700 | 29 | 182.126 | 1638.88 | -358.94 | -13.32
Grid Type | 1800 | 31 | 182.126 | 1725.48 | -408.9 | -15.18
#VALUE! | 1900 | 33 | 182.126 | 1810.28 | -461.86 | -17.14
| 2000 | 35 | 182.126 | 1893.18 | -517.73 | -19.22
| 2062.31 | 36.246 | 182.126 | 1943.83 | -554 | -20.56
| 2100 | 36.246 | 182.126 | 1974.22 | -576.27 | -21.39
| 2200 | 36.246 | 182.126 | 2054.87 | -635.36 | -23.58
| 2300 | 36.246 | 182.126 | 2135.52 | -694.44 | -25.78
| 2400 | 36.246 | 182.126 | 2216.17 | -753.53 | -27.97
| 2500 | 36.246 | 182.126 | 2296.81 | -812.61 | -30.16
| 2600 | 36.246 | 182.126 | 2377.46 | -871.7 | -32.36
| 2700 | 36.246 | 182.126 | 2458.11 | -930.78 | -34.55
| 2800 | 36.246 | 182.126 | 2538.76 | -989.87 | -36.74
| 2900 | 36.246 | 182.126 | 2619.41 | -1048.95 | -38.94
| 3000 | 36.246 | 182.126 | 2700.06 | -1108.04 | -41.13
| 3100 | 36.246 | 182.126 | 2780.7 | -1167.12 | -43.32
| 3200 | 36.246 | 182.126 | 2861.35 | -1226.21 | -45.51
| 3300 | 36.246 | 182.126 | 2942 | -1285.29 | -47.71
| 3400 | 36.246 | 182.126 | 3022.65 | -1344.38 | -49.9
| 3500 | 36.246 | 182.126 | 3103.3 | -1403.46 | -52.09
| 3600 | 36.246 | 182.126 | 3183.94 | -1462.55 | -54.29
| 3700 | 36.246 | 182.126 | 3264.59 | -1521.63 | -56.48
| 3800 | 36.246 | 182.126 | 3345.24 | -1580.72 | -58.67
| 3900 | 36.246 | 182.126 | 3425.89 | -1639.8 | -60.87
| 4000 | 36.246 | 182.126 | 3506.54 | -1698.89 | -63.06
| 4100 | 36.246 | 182.126 | 3587.19 | -1757.97 | -65.25
| 4200 | 36.246 | 182.126 | 3667.83 | -1817.06 | -67.45
| 4300 | 36.246 | 182.126 | 3748.48 | -1876.14 | -69.64
| 4400 | 36.246 | 182.126 | 3829.13 | -1935.23 | -71.83
| 4500 | 36.246 | 182.126 | 3909.78 | -1994.31 | -74.03
| 4600 | 36.246 | 182.126 | 3990.43 | -2053.4 | -76.22
| 4700 | 36.246 | 182.126 | 4071.08 | -2112.48 | -78.41
| 4800 | 36.246 | 182.126 | 4151.72 | -2171.57 | -80.6
| 4900 | 36.246 | 182.126 | 4232.37 | -2230.65 | -82.8
| 5000 | 36.246 | 182.126 | 4313.02 | -2289.74 | -84.99
| 5100 | 36.246 | 182.126 | 4393.67 | -2348.82 | -87.18
| 5200 | 36.246 | 182.126 | 4474.32 | -2407.91 | -89.38
| 5300 | 36.246 | 182.126 | 4554.97 | -2466.99 | -91.57
| 5400 | 36.246 | 182.126 | 4635.61 | -2526.08 | -93.76
| 5500 | 36.246 | 182.126 | 4716.26 | -2585.16 | -95.96
| 5600 | 36.246 | 182.126 | 4796.91 | -2644.25 | -98.15
| 5700 | 36.246 | 182.126 | 4877.56 | -2703.33 | -100.34
| 5800 | 36.246 | 182.126 | 4958.21 | -2762.42 | -102.54
| 5900 | 36.246 | 182.126 | 5038.86 | -2821.5 | -104.73
| 6000 | 36.246 | 182.126 | 5119.5 | -2880.59 | -106.92
| 6100 | 36.246 | 182.126 | 5200.15 | -2939.67 | -109.12
| 6200 | 36.246 | 182.126 | 5280.8 | -2998.76 | -111.31
| 6300 | 36.246 | 182.126 | 5361.45 | -3057.84 | -113.5
| 6400 | 36.246 | 182.126 | 5442.1 | -3116.93 | -115.7
| 6500 | 36.246 | 182.126 | 5522.74 | -3176.01 | -117.89
| 6600 | 36.246 | 182.126 | 5603.39 | -3235.1 | -120.08
| 6700 | 36.246 | 182.126 | 5684.04 | -3294.18 | -122.27
| 6800 | 36.246 | 182.126 | 5764.69 | -3353.27 | -124.47
| 6900 | 36.246 | 182.126 | 5845.34 | -3412.35 | -126.66
| 7000 | 36.246 | 182.126 | 5925.99 | -3471.44 | -128.85
| 7100 | 36.246 | 182.126 | 6006.63 | -3530.52 | -131.05
| 7200 | 36.246 | 182.126 | 6087.28 | -3589.61 | -133.24
| 7300 | 36.246 | 182.126 | 6167.93 | -3648.69 | -135.43
| 7400 | 36.246 | 182.126 | 6248.58 | -3707.78 | -137.63
| 7500 | 36.246 | 182.126 | 6329.23 | -3766.86 | -139.82
| 7600 | 36.246 | 182.126 | 6409.88 | -3825.95 | -142.01
| 7700 | 36.246 | 182.126 | 6490.52 | -3885.03 | -144.21
| 7800 | 36.246 | 182.126 | 6571.17 | -3944.12 | -146.4
| 7900 | 36.246 | 182.126 | 6651.82 | -4003.2 | -148.59
| 8000 | 36.246 | 182.126 | 6732.47 | -4062.29 | -150.79
| 8100 | 36.246 | 182.126 | 6813.12 | -4121.37 | -152.98
| 8187.48 | 36.246 | 182.126 | 6883.66 | -4173.06 | -154.9
| 8200 | 36.226 | 180.431 | 6893.77 | -4180.46 | -155.06
| 8250 | 36.383 | 173.678 | 6934.08 | -4209.99 | -153.54
| 8300 | 36.916 | 167.034 | 6974.21 | -4239.37 | -148.54
| 8350 | 37.807 | 160.605 | 7013.96 | -4268.47 | -140.07
| 8400 | 39.033 | 154.476 | 7053.15 | -4297.14 | -128.2
| 8450 | 40.561 | 148.698 | 7091.58 | -4325.25 | -112.96
| 8500 | 42.359 | 143.299 | 7129.06 | -4352.66 | -94.44
| 8550 | 44.393 | 138.282 | 7165.41 | -4379.23 | -72.73
| 8600 | 46.63 | 133.633 | 7200.46 | -4404.84 | -47.92
| 8650 | 49.043 | 129.326 | 7234.03 | -4429.35 | -20.15
| 8700 | 51.603 | 125.333 | 7265.96 | -4452.66 | 10.45
| 8750 | 54.29 | 121.618 | 7296.09 | -4474.64 | 43.73
| 8800 | 57.084 | 118.151 | 7324.28 | -4495.19 | 79.54
| 8850 | 59.967 | 114.9 | 7350.39 | -4514.21 | 117.69
| 8900 | 62.926 | 111.834 | 7374.29 | -4531.61 | 158
| 8950 | 65.947 | 108.928 | 7395.86 | -4547.3 | 200.27
| 9000 | 69.021 | 106.157 | 7415.01 | -4561.21 | 244.31
| 9050 | 72.138 | 103.498 | 7431.64 | -4573.26 | 289.89
| 9100 | 75.29 | 100.932 | 7445.66 | -4583.41 | 336.78
| 9150 | 78.469 | 98.439 | 7457.01 | -4591.59 | 384.78
| 9200 | 81.669 | 96.002 | 7465.63 | -4597.78 | 433.63
| 9250 | 84.884 | 93.605 | 7471.49 | -4601.93 | 483.1
| 9300 | 88.107 | 91.231 | 7474.54 | -4604.03 | 532.95
| 9336.25 | 90.446 | 89.517 | 7475 | -4604.27 | 569.19
| 9400 | 90.446 | 89.517 | 7474.5 | -4603.73 | 632.94
| 9500 | 90.446 | 89.517 | 7473.73 | -4602.89 | 732.93
| 9600 | 90.446 | 89.517 | 7472.95 | -4602.05 | 832.93
| 9700 | 90.446 | 89.517 | 7472.17 | -4601.2 | 932.92
| 9800 | 90.446 | 89.517 | 7471.39 | -4600.36 | 1032.91
| 9900 | 90.446 | 89.517 | 7470.61 | -4599.52 | 1132.91
| 10000 | 90.446 | 89.517 | 7469.83 | -4598.68 | 1232.9
| 10100 | 90.446 | 89.517 | 7469.06 | -4597.83 | 1332.89
| 10200 | 90.446 | 89.517 | 7468.28 | -4596.99 | 1432.89
| 10300 | 90.446 | 89.517 | 7467.5 | -4596.15 | 1532.88
| 10400 | 90.446 | 89.517 | 7466.72 | -4595.31 | 1632.87
| 10500 | 90.446 | 89.517 | 7465.94 | -4594.46 | 1732.87
| 10600 | 90.446 | 89.517 | 7465.16 | -4593.62 | 1832.86
| 10700 | 90.446 | 89.517 | 7464.38 | -4592.78 | 1932.85
| 10800 | 90.446 | 89.517 | 7463.61 | -4591.94 | 2032.85
| 10900 | 90.446 | 89.517 | 7462.83 | -4591.09 | 2132.84
| 11000 | 90.446 | 89.517 | 7462.05 | -4590.25 | 2232.83
| 11100 | 90.446 | 89.517 | 7461.27 | -4589.41 | 2332.83
| 11200 | 90.446 | 89.517 | 7460.49 | -4588.56 | 2432.82
| 11300 | 90.446 | 89.517 | 7459.71 | -4587.72 | 2532.81
| 11400 | 90.446 | 89.517 | 7458.94 | -4586.88 | 2632.81
| 11500 | 90.446 | 89.517 | 7458.16 | -4586.04 | 2732.8
| 11600 | 90.446 | 89.517 | 7457.38 | -4585.19 | 2832.79
| 11700 | 90.446 | 89.517 | 7456.6 | -4584.35 | 2932.79
| 11800 | 90.446 | 89.517 | 7455.82 | -4583.51 | 3032.78
| 11900 | 90.446 | 89.517 | 7455.04 | -4582.67 | 3132.77
| 12000 | 90.446 | 89.517 | 7454.27 | -4581.82 | 3232.77
| 12100 | 90.446 | 89.517 | 7453.49 | -4580.98 | 3332.76
| 12200 | 90.446 | 89.517 | 7452.71 | -4580.14 | 3432.75
| 12300 | 90.446 | 89.517 | 7451.93 | -4579.3 | 3532.75
| 12400 | 90.446 | 89.517 | 7451.15 | -4578.45 | 3632.74
| 12500 | 90.446 | 89.517 | 7450.37 | -4577.61 | 3732.73
| 12600 | 90.446 | 89.517 | 7449.6 | -4576.77 | 3832.73
| 12700 | 90.446 | 89.517 | 7448.82 | -4575.92 | 3932.72
| 12800 | 90.446 | 89.517 | 7448.04 | -4575.08 | 4032.71
| 12900 | 90.446 | 89.517 | 7447.26 | -4574.24 | 4132.71
| 13000 | 90.446 | 89.517 | 7446.48 | -4573.4 | 4232.7
| 13100 | 90.446 | 89.517 | 7445.7 | -4572.55 | 4332.69
| 13200 | 90.446 | 89.517 | 7444.93 | -4571.71 | 4432.69
| 13300 | 90.446 | 89.517 | 7444.15 | -4570.87 | 4532.68
| 13400 | 90.446 | 89.517 | 7443.37 | -4570.03 | 4632.68
| 13500 | 90.446 | 89.517 | 7442.59 | -4569.18 | 4732.67
| 13600 | 90.446 | 89.517 | 7441.81 | -4568.34 | 4832.66
| 13700 | 90.446 | 89.517 | 7441.03 | -4567.5 | 4932.66
| 13800 | 90.446 | 89.517 | 7440.26 | -4566.65 | 5032.65
| 13900 | 90.446 | 89.517 | 7439.48 | -4565.81 | 5132.64
| 14000 | 90.446 | 89.517 | 7438.7 | -4564.97 | 5232.64
| 14100 | 90.446 | 89.517 | 7437.92 | -4564.13 | 5332.63
| 14200 | 90.446 | 89.517 | 7437.14 | -4563.28 | 5432.62
| 14300 | 90.446 | 89.517 | 7436.36 | -4562.44 | 5532.62
| 14400 | 90.446 | 89.517 | 7435.59 | -4561.6 | 5632.61
| 14500 | 90.446 | 89.517 | 7434.81 | -4560.76 | 5732.6
| 14600 | 90.446 | 89.517 | 7434.03 | -4559.91 | 5832.6
| 14700 | 90.446 | 89.517 | 7433.25 | -4559.07 | 5932.59
| 14800 | 90.446 | 89.517 | 7432.47 | -4558.23 | 6032.58
| 14900 | 90.446 | 89.517 | 7431.69 | -4557.39 | 6132.58
| 15000 | 90.446 | 89.517 | 7430.92 | -4556.54 | 6232.57
| 15100 | 90.446 | 89.517 | 7430.14 | -4555.7 | 6332.56
| 15200 | 90.446 | 89.517 | 7429.36 | -4554.86 | 6432.56
| 15300 | 90.446 | 89.517 | 7428.58 | -4554.01 | 6532.55
| 15400 | 90.446 | 89.517 | 7427.8 | -4553.17 | 6632.54
| 15500 | 90.446 | 89.517 | 7427.02 | -4552.33 | 6732.54
| 15600 | 90.446 | 89.517 | 7426.24 | -4551.49 | 6832.53
| 15700 | 90.446 | 89.517 | 7425.47 | -4550.64 | 6932.52
| 15800 | 90.446 | 89.517 | 7424.69 | -4549.8 | 7032.52
| 15900 | 90.446 | 89.517 | 7423.91 | -4548.96 | 7132.51
| 16000 | 90.446 | 89.517 | 7423.13 | -4548.12 | 7232.5
| 16100 | 90.446 | 89.517 | 7422.35 | -4547.27 | 7332.5
| 16200 | 90.446 | 89.517 | 7421.57 | -4546.43 | 7432.49
| 16300 | 90.446 | 89.517 | 7420.8 | -4545.59 | 7532.48
| 16400 | 90.446 | 89.517 | 7420.02 | -4544.75 | 7632.48
| 16500 | 90.446 | 89.517 | 7419.24 | -4543.9 | 7732.47
| 16600 | 90.446 | 89.517 | 7418.46 | -4543.06 | 7832.46
| 16700 | 90.446 | 89.517 | 7417.68 | -4542.22 | 7932.46
| 16800 | 90.446 | 89.517 | 7416.9 | -4541.37 | 8032.45
| 16900 | 90.446 | 89.517 | 7416.13 | -4540.53 | 8132.44
| 17000 | 90.446 | 89.517 | 7415.35 | -4539.69 | 8232.44
| 17100 | 90.446 | 89.517 | 7414.57 | -4538.85 | 8332.43
| 17200 | 90.446 | 89.517 | 7413.79 | -4538 | 8432.43
| 17300 | 90.446 | 89.517 | 7413.01 | -4537.16 | 8532.42
| 17400 | 90.446 | 89.517 | 7412.23 | -4536.32 | 8632.41
| 17500 | 90.446 | 89.517 | 7411.46 | -4535.48 | 8732.41
| 17600 | 90.446 | 89.517 | 7410.68 | -4534.63 | 8832.4
| 17700 | 90.446 | 89.517 | 7409.9 | -4533.79 | 8932.39
| 17800 | 90.446 | 89.517 | 7409.12 | -4532.95 | 9032.39
| 17900 | 90.446 | 89.517 | 7408.34 | -4532.1 | 9132.38
| 18000 | 90.446 | 89.517 | 7407.56 | -4531.26 | 9232.37
| 18100 | 90.446 | 89.517 | 7406.79 | -4530.42 | 9332.37
| 18200 | 90.446 | 89.517 | 7406.01 | -4529.58 | 9432.36
| 18300 | 90.446 | 89.517 | 7405.23 | -4528.73 | 9532.35
| 18400 | 90.446 | 89.517 | 7404.45 | -4527.89 | 9632.35
| 18500 | 90.446 | 89.517 | 7403.67 | -4527.05 | 9732.34
| 18600 | 90.446 | 89.517 | 7402.89 | -4526.21 | 9832.33
| 18700 | 90.446 | 89.517 | 7402.12 | -4525.36 | 9932.33
| 18800 | 90.446 | 89.517 | 7401.34 | -4524.52 | 10032.32
| 18900 | 90.446 | 89.517 | 7400.56 | -4523.68 | 10132.31
| 19000 | 90.446 | 89.517 | 7399.78 | -4522.84 | 10232.31
| 19100 | 90.446 | 89.517 | 7399 | -4521.99 | 10332.3
| 19200 | 90.446 | 89.517 | 7398.22 | -4521.15 | 10432.29
| 19300 | 90.446 | 89.517 | 7397.45 | -4520.31 | 10532.29
| 19400 | 90.446 | 89.517 | 7396.67 | -4519.46 | 10632.28
| 19500 | 90.446 | 89.517 | 7395.89 | -4518.62 | 10732.27
| 19600 | 90.446 | 89.517 | 7395.11 | -4517.78 | 10832.27
| 19614.16 | 90.446 | 89.517 | 7395 | -4517.66 | 10846.43

## Lookup (hidden)
North Reference | RetunValue | Grid Type | ReturnValue | Deviation Indicator | ReturnValue
| 2 |  | 0 |  | 4
True |  | SPCS-Colorado Central-NAD27 |  | Directional
Grid |  | SPCS-Colorado Central-NAD83 |  | High Angle
|  | SPCS-Colorado North-NAD27 |  | Horizontal
SPCS-Colorado North-NAD83
SPCS-Colorado South-NAD27
SPCS-Colorado South-NAD83
UTM-Zone 12 NAD27
UTM-Zone 12 NAD83
UTM-Zone 13 NAD27
UTM-Zone 13 NAD83