## Data
Header Information | measured depth (ft) | inclination (°) | azimuth (°) | true vertical depth (ft) | northing +N/-S (ft) | easting +E/-W (ft)
Operator Name | 250 | 0 | 0 | 250 | 0 | 0
PDCE | 300 | 1 | 181.565 | 300 | -0.44 | -0.01
Operator Number | 400 | 3 | 181.565 | 399.93 | -3.92 | -0.11
69175 | 500 | 5 | 181.565 | 499.68 | -10.9 | -0.3
Well Name and Number | 600 | 7 | 181.565 | 599.13 | -21.35 | -0.58
EDMUNDSON 21N | 700 | 9 | 181.565 | 698.15 | -35.26 | -0.96
API Number (if available) | 800 | 11 | 181.565 | 796.63 | -52.61 | -1.44
| 900 | 13 | 181.565 | 894.44 | -73.4 | -2.01
Location: QQ SEC TWP RGE | 1000 | 15 | 181.565 | 991.46 | -97.58 | -2.67
SESE 30 1S 66W | 1100 | 17 | 181.565 | 1087.58 | -125.13 | -3.42
Citing Type: Planned or Actual | 1200 | 19 | 181.565 | 1182.68 | -156.02 | -4.26
Planned | 1300 | 21 | 181.565 | 1276.65 | -190.21 | -5.2
Deviation Indicator | 1400 | 23 | 181.565 | 1369.36 | -227.65 | -6.22
Horizontal | 1500 | 25 | 181.565 | 1460.71 | -268.31 | -7.33
North Reference | 1600 | 27 | 181.565 | 1550.59 | -312.13 | -8.53
True | 1700 | 29 | 181.565 | 1638.88 | -359.05 | -9.81
Grid Type | 1800 | 31 | 181.565 | 1725.48 | -409.03 | -11.18
#VALUE! | 1900 | 33 | 181.565 | 1810.28 | -462 | -12.63
| 2000 | 35 | 181.565 | 1893.18 | -517.9 | -14.15
| 2100 | 37 | 181.565 | 1974.07 | -576.65 | -15.76
| 2171.03 | 38.421 | 181.565 | 2030.26 | -620.08 | -16.95
| 2200 | 38.421 | 181.565 | 2052.96 | -638.08 | -17.44
| 2300 | 38.421 | 181.565 | 2131.31 | -700.2 | -19.14
| 2400 | 38.421 | 181.565 | 2209.66 | -762.32 | -20.83
| 2500 | 38.421 | 181.565 | 2288 | -824.44 | -22.53
| 2600 | 38.421 | 181.565 | 2366.35 | -886.56 | -24.23
| 2700 | 38.421 | 181.565 | 2444.7 | -948.68 | -25.93
| 2800 | 38.421 | 181.565 | 2523.04 | -1010.8 | -27.62
| 2900 | 38.421 | 181.565 | 2601.39 | -1072.91 | -29.32
| 3000 | 38.421 | 181.565 | 2679.74 | -1135.03 | -31.02
| 3100 | 38.421 | 181.565 | 2758.09 | -1197.15 | -32.72
| 3200 | 38.421 | 181.565 | 2836.43 | -1259.27 | -34.41
| 3300 | 38.421 | 181.565 | 2914.78 | -1321.39 | -36.11
| 3400 | 38.421 | 181.565 | 2993.13 | -1383.51 | -37.81
| 3500 | 38.421 | 181.565 | 3071.47 | -1445.63 | -39.51
| 3600 | 38.421 | 181.565 | 3149.82 | -1507.75 | -41.21
| 3700 | 38.421 | 181.565 | 3228.17 | -1569.87 | -42.9
| 3800 | 38.421 | 181.565 | 3306.51 | -1631.99 | -44.6
| 3900 | 38.421 | 181.565 | 3384.86 | -1694.11 | -46.3
| 4000 | 38.421 | 181.565 | 3463.21 | -1756.23 | -48
| 4100 | 38.421 | 181.565 | 3541.56 | -1818.35 | -49.69
| 4200 | 38.421 | 181.565 | 3619.9 | -1880.47 | -51.39
| 4300 | 38.421 | 181.565 | 3698.25 | -1942.59 | -53.09
| 4400 | 38.421 | 181.565 | 3776.6 | -2004.71 | -54.79
| 4500 | 38.421 | 181.565 | 3854.94 | -2066.83 | -56.48
| 4600 | 38.421 | 181.565 | 3933.29 | -2128.95 | -58.18
| 4700 | 38.421 | 181.565 | 4011.64 | -2191.07 | -59.88
| 4800 | 38.421 | 181.565 | 4089.99 | -2253.19 | -61.58
| 4900 | 38.421 | 181.565 | 4168.33 | -2315.31 | -63.27
| 5000 | 38.421 | 181.565 | 4246.68 | -2377.43 | -64.97
| 5100 | 38.421 | 181.565 | 4325.03 | -2439.55 | -66.67
| 5200 | 38.421 | 181.565 | 4403.37 | -2501.67 | -68.37
| 5300 | 38.421 | 181.565 | 4481.72 | -2563.79 | -70.07
| 5400 | 38.421 | 181.565 | 4560.07 | -2625.91 | -71.76
| 5500 | 38.421 | 181.565 | 4638.41 | -2688.03 | -73.46
| 5600 | 38.421 | 181.565 | 4716.76 | -2750.15 | -75.16
| 5700 | 38.421 | 181.565 | 4795.11 | -2812.27 | -76.86
| 5800 | 38.421 | 181.565 | 4873.46 | -2874.39 | -78.55
| 5900 | 38.421 | 181.565 | 4951.8 | -2936.51 | -80.25
| 6000 | 38.421 | 181.565 | 5030.15 | -2998.63 | -81.95
| 6100 | 38.421 | 181.565 | 5108.5 | -3060.74 | -83.65
| 6200 | 38.421 | 181.565 | 5186.84 | -3122.86 | -85.34
| 6300 | 38.421 | 181.565 | 5265.19 | -3184.98 | -87.04
| 6400 | 38.421 | 181.565 | 5343.54 | -3247.1 | -88.74
| 6500 | 38.421 | 181.565 | 5421.89 | -3309.22 | -90.44
| 6600 | 38.421 | 181.565 | 5500.23 | -3371.34 | -92.14
| 6700 | 38.421 | 181.565 | 5578.58 | -3433.46 | -93.83
| 6800 | 38.421 | 181.565 | 5656.93 | -3495.58 | -95.53
| 6900 | 38.421 | 181.565 | 5735.27 | -3557.7 | -97.23
| 7000 | 38.421 | 181.565 | 5813.62 | -3619.82 | -98.93
| 7100 | 38.421 | 181.565 | 5891.97 | -3681.94 | -100.62
| 7200 | 38.421 | 181.565 | 5970.31 | -3744.06 | -102.32
| 7300 | 38.421 | 181.565 | 6048.66 | -3806.18 | -104.02
| 7400 | 38.421 | 181.565 | 6127.01 | -3868.3 | -105.72
| 7500 | 38.421 | 181.565 | 6205.36 | -3930.42 | -107.41
| 7600 | 38.421 | 181.565 | 6283.7 | -3992.54 | -109.11
| 7700 | 38.421 | 181.565 | 6362.05 | -4054.66 | -110.81
| 7800 | 38.421 | 181.565 | 6440.4 | -4116.78 | -112.51
| 7900 | 38.421 | 181.565 | 6518.74 | -4178.9 | -114.2
| 8000 | 38.421 | 181.565 | 6597.09 | -4241.02 | -115.9
| 8100 | 38.421 | 181.565 | 6675.44 | -4303.14 | -117.6
| 8200 | 38.421 | 181.565 | 6753.79 | -4365.26 | -119.3
| 8300 | 38.421 | 181.565 | 6832.13 | -4427.38 | -121
| 8400 | 38.421 | 181.565 | 6910.48 | -4489.5 | -122.69
| 8500 | 38.421 | 181.565 | 6988.83 | -4551.62 | -124.39
| 8543.27 | 38.421 | 181.565 | 7022.73 | -4578.5 | -125.13
| 8550 | 38.41 | 180.699 | 7028 | -4582.68 | -125.21
| 8600 | 38.534 | 174.27 | 7067.16 | -4613.72 | -123.84
| 8650 | 39.006 | 167.925 | 7106.16 | -4644.61 | -118.99
| 8700 | 39.813 | 161.752 | 7144.81 | -4675.22 | -110.69
| 8750 | 40.935 | 155.823 | 7182.91 | -4705.37 | -98.96
| 8800 | 42.346 | 150.188 | 7220.29 | -4734.94 | -83.87
| 8850 | 44.018 | 144.876 | 7256.76 | -4763.77 | -65.5
| 8900 | 45.921 | 139.896 | 7292.14 | -4791.73 | -43.93
| 8950 | 48.026 | 135.242 | 7326.27 | -4818.67 | -19.26
| 9000 | 50.307 | 130.897 | 7358.97 | -4844.48 | 8.38
| 9050 | 52.739 | 126.84 | 7390.09 | -4869.01 | 38.86
| 9100 | 55.301 | 123.042 | 7419.47 | -4892.16 | 72.02
| 9150 | 57.973 | 119.478 | 7446.97 | -4913.8 | 107.72
| 9200 | 60.739 | 116.119 | 7472.45 | -4933.84 | 145.77
| 9250 | 63.585 | 112.939 | 7495.8 | -4952.18 | 185.99
| 9300 | 66.498 | 109.915 | 7516.9 | -4968.72 | 228.18
| 9350 | 69.466 | 107.022 | 7535.65 | -4983.39 | 272.14
| 9400 | 72.481 | 104.241 | 7551.95 | -4996.11 | 317.65
| 9450 | 75.533 | 101.551 | 7565.73 | -5006.83 | 364.49
| 9500 | 78.615 | 98.934 | 7576.91 | -5015.49 | 412.44
| 9550 | 81.719 | 96.374 | 7585.45 | -5022.04 | 461.26
| 9600 | 84.84 | 93.854 | 7591.3 | -5026.46 | 510.71
| 9650 | 87.97 | 91.358 | 7594.44 | -5028.73 | 560.55
| 9687.27 | 90.307 | 89.505 | 7595 | -5029.01 | 597.81
| 9700 | 90.307 | 89.505 | 7594.93 | -5028.9 | 610.54
| 9800 | 90.307 | 89.505 | 7594.4 | -5028.04 | 710.53
| 9900 | 90.307 | 89.505 | 7593.86 | -5027.17 | 810.53
| 10000 | 90.307 | 89.505 | 7593.33 | -5026.31 | 910.52
| 10100 | 90.307 | 89.505 | 7592.79 | -5025.45 | 1010.52
| 10200 | 90.307 | 89.505 | 7592.26 | -5024.58 | 1110.51
| 10300 | 90.307 | 89.505 | 7591.72 | -5023.72 | 1210.51
| 10400 | 90.307 | 89.505 | 7591.19 | -5022.86 | 1310.5
| 10500 | 90.307 | 89.505 | 7590.65 | -5021.99 | 1410.49
| 10600 | 90.307 | 89.505 | 7590.11 | -5021.13 | 1510.49
| 10700 | 90.307 | 89.505 | 7589.58 | -5020.27 | 1610.48
| 10800 | 90.307 | 89.505 | 7589.04 | -5019.4 | 1710.48
| 10900 | 90.307 | 89.505 | 7588.51 | -5018.54 | 1810.47
| 11000 | 90.307 | 89.505 | 7587.97 | -5017.68 | 1910.47
| 11100 | 90.307 | 89.505 | 7587.44 | -5016.81 | 2010.46
| 11200 | 90.307 | 89.505 | 7586.9 | -5015.95 | 2110.46
| 11300 | 90.307 | 89.505 | 7586.37 | -5015.08 | 2210.45
| 11400 | 90.307 | 89.505 | 7585.83 | -5014.22 | 2310.45
| 11500 | 90.307 | 89.505 | 7585.3 | -5013.36 | 2410.44
| 11600 | 90.307 | 89.505 | 7584.76 | -5012.49 | 2510.44
| 11700 | 90.307 | 89.505 | 7584.23 | -5011.63 | 2610.43
| 11800 | 90.307 | 89.505 | 7583.69 | -5010.77 | 2710.43
| 11900 | 90.307 | 89.505 | 7583.16 | -5009.9 | 2810.42
| 12000 | 90.307 | 89.505 | 7582.62 | -5009.04 | 2910.42
| 12100 | 90.307 | 89.505 | 7582.09 | -5008.18 | 3010.41
| 12200 | 90.307 | 89.505 | 7581.55 | -5007.31 | 3110.41
| 12300 | 90.307 | 89.505 | 7581.02 | -5006.45 | 3210.4
| 12400 | 90.307 | 89.505 | 7580.48 | -5005.59 | 3310.4
| 12500 | 90.307 | 89.505 | 7579.95 | -5004.72 | 3410.39
| 12600 | 90.307 | 89.505 | 7579.41 | -5003.86 | 3510.39
| 12700 | 90.307 | 89.505 | 7578.88 | -5003 | 3610.38
| 12800 | 90.307 | 89.505 | 7578.34 | -5002.13 | 3710.38
| 12900 | 90.307 | 89.505 | 7577.8 | -5001.27 | 3810.37
| 13000 | 90.307 | 89.505 | 7577.27 | -5000.41 | 3910.37
| 13100 | 90.307 | 89.505 | 7576.73 | -4999.54 | 4010.36
| 13200 | 90.307 | 89.505 | 7576.2 | -4998.68 | 4110.36
| 13300 | 90.307 | 89.505 | 7575.66 | -4997.82 | 4210.35
| 13400 | 90.307 | 89.505 | 7575.13 | -4996.95 | 4310.35
| 13500 | 90.307 | 89.505 | 7574.59 | -4996.09 | 4410.34
| 13600 | 90.307 | 89.505 | 7574.06 | -4995.23 | 4510.33
| 13700 | 90.307 | 89.505 | 7573.52 | -4994.36 | 4610.33
| 13800 | 90.307 | 89.505 | 7572.99 | -4993.5 | 4710.32
| 13900 | 90.307 | 89.505 | 7572.45 | -4992.64 | 4810.32
| 14000 | 90.307 | 89.505 | 7571.92 | -4991.77 | 4910.31
| 14100 | 90.307 | 89.505 | 7571.38 | -4990.91 | 5010.31
| 14200 | 90.307 | 89.505 | 7570.85 | -4990.04 | 5110.3
| 14300 | 90.307 | 89.505 | 7570.31 | -4989.18 | 5210.3
| 14400 | 90.307 | 89.505 | 7569.78 | -4988.32 | 5310.29
| 14500 | 90.307 | 89.505 | 7569.24 | -4987.45 | 5410.29
| 14600 | 90.307 | 89.505 | 7568.71 | -4986.59 | 5510.28
| 14700 | 90.307 | 89.505 | 7568.17 | -4985.73 | 5610.28
| 14800 | 90.307 | 89.505 | 7567.64 | -4984.86 | 5710.27
| 14900 | 90.307 | 89.505 | 7567.1 | -4984 | 5810.27
| 15000 | 90.307 | 89.505 | 7566.57 | -4983.14 | 5910.26
| 15100 | 90.307 | 89.505 | 7566.03 | -4982.27 | 6010.26
| 15200 | 90.307 | 89.505 | 7565.49 | -4981.41 | 6110.25
| 15300 | 90.307 | 89.505 | 7564.96 | -4980.55 | 6210.25
| 15400 | 90.307 | 89.505 | 7564.42 | -4979.68 | 6310.24
| 15500 | 90.307 | 89.505 | 7563.89 | -4978.82 | 6410.24
| 15600 | 90.307 | 89.505 | 7563.35 | -4977.96 | 6510.23
| 15700 | 90.307 | 89.505 | 7562.82 | -4977.09 | 6610.23
| 15800 | 90.307 | 89.505 | 7562.28 | -4976.23 | 6710.22
| 15900 | 90.307 | 89.505 | 7561.75 | -4975.37 | 6810.22
| 16000 | 90.307 | 89.505 | 7561.21 | -4974.5 | 6910.21
| 16100 | 90.307 | 89.505 | 7560.68 | -4973.64 | 7010.21
| 16200 | 90.307 | 89.505 | 7560.14 | -4972.78 | 7110.2
| 16300 | 90.307 | 89.505 | 7559.61 | -4971.91 | 7210.2
| 16400 | 90.307 | 89.505 | 7559.07 | -4971.05 | 7310.19
| 16500 | 90.307 | 89.505 | 7558.54 | -4970.19 | 7410.19
| 16600 | 90.307 | 89.505 | 7558 | -4969.32 | 7510.18
| 16700 | 90.307 | 89.505 | 7557.47 | -4968.46 | 7610.17
| 16800 | 90.307 | 89.505 | 7556.93 | -4967.6 | 7710.17
| 16900 | 90.307 | 89.505 | 7556.4 | -4966.73 | 7810.16
| 17000 | 90.307 | 89.505 | 7555.86 | -4965.87 | 7910.16
| 17100 | 90.307 | 89.505 | 7555.33 | -4965 | 8010.15
| 17200 | 90.307 | 89.505 | 7554.79 | -4964.14 | 8110.15
| 17300 | 90.307 | 89.505 | 7554.26 | -4963.28 | 8210.14
| 17400 | 90.307 | 89.505 | 7553.72 | -4962.41 | 8310.14
| 17500 | 90.307 | 89.505 | 7553.18 | -4961.55 | 8410.13
| 17600 | 90.307 | 89.505 | 7552.65 | -4960.69 | 8510.13
| 17700 | 90.307 | 89.505 | 7552.11 | -4959.82 | 8610.12
| 17800 | 90.307 | 89.505 | 7551.58 | -4958.96 | 8710.12
| 17900 | 90.307 | 89.505 | 7551.04 | -4958.1 | 8810.11
| 18000 | 90.307 | 89.505 | 7550.51 | -4957.23 | 8910.11
| 18100 | 90.307 | 89.505 | 7549.97 | -4956.37 | 9010.1
| 18200 | 90.307 | 89.505 | 7549.44 | -4955.51 | 9110.1
| 18300 | 90.307 | 89.505 | 7548.9 | -4954.64 | 9210.09
| 18400 | 90.307 | 89.505 | 7548.37 | -4953.78 | 9310.09
| 18500 | 90.307 | 89.505 | 7547.83 | -4952.92 | 9410.08
| 18600 | 90.307 | 89.505 | 7547.3 | -4952.05 | 9510.08
| 18700 | 90.307 | 89.505 | 7546.76 | -4951.19 | 9610.07
| 18800 | 90.307 | 89.505 | 7546.23 | -4950.33 | 9710.07
| 18900 | 90.307 | 89.505 | 7545.69 | -4949.46 | 9810.06
| 19000 | 90.307 | 89.505 | 7545.16 | -4948.6 | 9910.06
| 19100 | 90.307 | 89.505 | 7544.62 | -4947.74 | 10010.05
| 19200 | 90.307 | 89.505 | 7544.09 | -4946.87 | 10110.05
| 19300 | 90.307 | 89.505 | 7543.55 | -4946.01 | 10210.04
| 19400 | 90.307 | 89.505 | 7543.02 | -4945.15 | 10310.04
| 19500 | 90.307 | 89.505 | 7542.48 | -4944.28 | 10410.03
| 19600 | 90.307 | 89.505 | 7541.95 | -4943.42 | 10510.03
| 19700 | 90.307 | 89.505 | 7541.41 | -4942.55 | 10610.02
| 19800 | 90.307 | 89.505 | 7540.87 | -4941.69 | 10710.01
| 19900 | 90.307 | 89.505 | 7540.34 | -4940.83 | 10810.01
| 19963.47 | 90.307 | 89.505 | 7540 | -4940.28 | 10873.48

## Lookup (hidden)
North Reference | RetunValue | Grid Type | ReturnValue | Deviation Indicator | ReturnValue
| 2 |  | 0 |  | 4
True |  | SPCS-Colorado Central-NAD27 |  | Directional
Grid |  | SPCS-Colorado Central-NAD83 |  | High Angle
|  | SPCS-Colorado North-NAD27 |  | Horizontal
SPCS-Colorado North-NAD83
SPCS-Colorado South-NAD27
SPCS-Colorado South-NAD83
UTM-Zone 12 NAD27
UTM-Zone 12 NAD83
UTM-Zone 13 NAD27
UTM-Zone 13 NAD83