## Data
Header Information | measured depth (ft) | inclination (°) | azimuth (°) | true vertical depth (ft) | northing +N/-S (ft) | easting +E/-W (ft)
Operator Name | 100 | 0 | 280 | 100 | 0 | 0
Fulcrum | 200 | 0 | 280 | 200 | 0 | 0
Operator Number | 250 | 0 | 280 | 250 | 0 | 0
10805 | 300 | 0.5 | 280 | 299.9994 | 0.037884 | -0.21485
Well Name and Number | 400 | 1.5 | 280 | 399.9829 | 0.34094 | -1.9336
SU 0680 4-4H | 500 | 2.5 | 280 | 499.9207 | 0.94695 | -5.3704
API Number (if available) | 600 | 3.5 | 280 | 599.7824 | 1.8557 | -10.5245
05-057-06633 | 700 | 3.5 | 280 | 699.5958 | 2.9158 | -16.5366
Location: QQ SEC TWP RGE | 800 | 3.5 | 280 | 799.4093 | 3.9759 | -22.5487
NENW 9 6N 80W | 900 | 3.5 | 280 | 899.2228 | 5.036 | -28.5608
Citing Type: Planned or Actual | 1000 | 3.5 | 280 | 999.0363 | 6.0961 | -34.5729
Planned | 1100 | 3.5 | 280 | 1098.8498 | 7.1562 | -40.585
Deviation Indicator | 1200 | 3.5 | 280 | 1198.6632 | 8.2163 | -46.5971
Horizontal | 1300 | 3.5 | 280 | 1298.4767 | 9.2764 | -52.6092
North Reference | 1400 | 2.5 | 280 | 1398.3384 | 10.1852 | -57.7632
True | 1500 | 1.5 | 280 | 1498.2762 | 10.7912 | -61.2001
Grid Type | 1600 | 0.5 | 280 | 1598.2597 | 11.0943 | -62.9188
#VALUE! | 1650 | 0 | 280 | 1648.2591 | 11.1322 | -63.1337
| 1700 | 0 | 280 | 1698.2591 | 11.1322 | -63.1337
| 1800 | 0 | 280 | 1798.2591 | 11.1322 | -63.1337
| 1900 | 0 | 280 | 1898.2591 | 11.1322 | -63.1337
| 2000 | 0 | 280 | 1998.2591 | 11.1322 | -63.1337
| 2100 | 0 | 280 | 2098.2591 | 11.1322 | -63.1337
| 2200 | 0 | 280 | 2198.2591 | 11.1322 | -63.1337
| 2300 | 0 | 280 | 2298.2591 | 11.1322 | -63.1337
| 2400 | 0 | 280 | 2398.2591 | 11.1322 | -63.1337
| 2500 | 0 | 280 | 2498.2591 | 11.1322 | -63.1337
| 2600 | 0 | 280 | 2598.2591 | 11.1322 | -63.1337
| 2700 | 0 | 280 | 2698.2591 | 11.1322 | -63.1337
| 2800 | 0 | 280 | 2798.2591 | 11.1322 | -63.1337
| 2900 | 0 | 280 | 2898.2591 | 11.1322 | -63.1337
| 3000 | 0 | 280 | 2998.2591 | 11.1322 | -63.1337
| 3100 | 0 | 280 | 3098.2591 | 11.1322 | -63.1337
| 3200 | 0 | 280 | 3198.2591 | 11.1322 | -63.1337
| 3300 | 0 | 280 | 3298.2591 | 11.1322 | -63.1337
| 3400 | 0 | 280 | 3398.2591 | 11.1322 | -63.1337
| 3500 | 0 | 280 | 3498.2591 | 11.1322 | -63.1337
| 3600 | 0 | 280 | 3598.2591 | 11.1322 | -63.1337
| 3700 | 0 | 280 | 3698.2591 | 11.1322 | -63.1337
| 3800 | 0 | 280 | 3798.2591 | 11.1322 | -63.1337
| 3900 | 0 | 280 | 3898.2591 | 11.1322 | -63.1337
| 4000 | 0 | 280 | 3998.2591 | 11.1322 | -63.1337
| 4001.7409 | 0 | 280 | 4000 | 11.1322 | -63.1337
| 4100 | 1.9652 | 202.6226 | 4098.2398 | 9.5769 | -63.7818
| 4200 | 3.9652 | 202.6226 | 4198.1009 | 4.8022 | -65.7715
| 4300 | 5.9652 | 202.6226 | 4297.7206 | -3.1865 | -69.1006
| 4400 | 7.9652 | 202.6226 | 4396.9775 | -14.3795 | -73.7649
| 4500 | 9.9652 | 202.6226 | 4495.7508 | -28.7632 | -79.7589
| 4553.9468 | 11.0441 | 202.6226 | 4548.7927 | -37.8416 | -83.5421
| 4600 | 11.0441 | 202.6226 | 4593.993 | -45.985 | -86.9357
| 4700 | 11.0441 | 202.6226 | 4692.141 | -63.6675 | -94.3044
| 4800 | 11.0441 | 202.6226 | 4790.289 | -81.3501 | -101.6731
| 4900 | 11.0441 | 202.6226 | 4888.437 | -99.0327 | -109.0418
| 5000 | 11.0441 | 202.6226 | 4986.585 | -116.7152 | -116.4105
| 5100 | 11.0441 | 202.6226 | 5084.733 | -134.3978 | -123.7792
| 5200 | 11.0441 | 202.6226 | 5182.881 | -152.0803 | -131.148
| 5300 | 11.0441 | 202.6226 | 5281.029 | -169.7629 | -138.5167
| 5400 | 11.0441 | 202.6226 | 5379.177 | -187.4454 | -145.8854
| 5500 | 11.0441 | 202.6226 | 5477.325 | -205.128 | -153.2541
| 5600 | 11.0441 | 202.6226 | 5575.473 | -222.8105 | -160.6228
| 5700 | 11.0441 | 202.6226 | 5673.621 | -240.4931 | -167.9915
| 5800 | 11.0441 | 202.6226 | 5771.769 | -258.1756 | -175.3602
| 5900 | 11.0441 | 202.6226 | 5869.917 | -275.8582 | -182.729
| 6000 | 11.0441 | 202.6226 | 5968.065 | -293.5407 | -190.0977
| 6100 | 11.0441 | 202.6226 | 6066.213 | -311.2233 | -197.4664
| 6200 | 11.0441 | 202.6226 | 6164.361 | -328.9059 | -204.8351
| 6300 | 11.0441 | 202.6226 | 6262.509 | -346.5884 | -212.2038
| 6400 | 11.0441 | 202.6226 | 6360.657 | -364.271 | -219.5725
| 6500 | 11.0441 | 202.6226 | 6458.8049 | -381.9535 | -226.9412
| 6551.6783 | 11.0441 | 202.6226 | 6509.5262 | -391.0916 | -230.7493
| 6600 | 7.6349 | 214.0611 | 6557.2043 | -398.0258 | -234.3288
| 6700 | 4.6103 | 291.4029 | 6656.7611 | -402.0691 | -241.8033
| 6800 | 10.5819 | 336.3046 | 6755.9101 | -392.1785 | -249.2472
| 6900 | 18.1785 | 346.783 | 6852.7215 | -368.5464 | -256.5155
| 7000 | 26.0132 | 351.1504 | 6945.3111 | -331.6328 | -263.4669
| 7100 | 33.9213 | 353.5903 | 7031.8767 | -282.1562 | -269.9661
| 7200 | 41.8611 | 355.1936 | 7110.7333 | -221.0796 | -275.8864
| 7300 | 49.8171 | 356.3646 | 7180.3461 | -149.5919 | -281.1128
| 7400 | 57.7825 | 357.2883 | 7239.3602 | -69.0843 | -285.5434
| 7500 | 65.7535 | 358.0622 | 7286.6269 | 18.8761 | -289.0921
| 7600 | 73.7279 | 358.7443 | 7321.2263 | 112.5772 | -291.6897
| 7700 | 81.7043 | 359.3728 | 7342.4849 | 210.1953 | -293.2858
| 7800 | 89.6817 | 359.9761 | 7349.9889 | 309.8303 | -293.8492
| 7803.9897 | 90 | 0 | 7350 | 313.82 | -293.85
| 7900 | 90 | 0 | 7350 | 409.8303 | -293.85
| 8000 | 90 | 0 | 7350 | 509.8303 | -293.85
| 8100 | 90 | 0 | 7350 | 609.8303 | -293.85
| 8200 | 90 | 0 | 7350 | 709.8303 | -293.85
| 8300 | 90 | 0 | 7350 | 809.8303 | -293.85
| 8400 | 90 | 0 | 7350 | 909.8303 | -293.85
| 8500 | 90 | 0 | 7350 | 1009.8303 | -293.85
| 8600 | 90 | 0 | 7350 | 1109.8303 | -293.85
| 8700 | 90 | 0 | 7350 | 1209.8303 | -293.85
| 8800 | 90 | 0 | 7350 | 1309.8303 | -293.85
| 8900 | 90 | 0 | 7350 | 1409.8303 | -293.85
| 9000 | 90 | 0 | 7350 | 1509.8303 | -293.85
| 9100 | 90 | 0 | 7350 | 1609.8303 | -293.85
| 9200 | 90 | 0 | 7350 | 1709.8303 | -293.85
| 9300 | 90 | 0 | 7350 | 1809.8303 | -293.85
| 9400 | 90 | 0 | 7350 | 1909.8303 | -293.85
| 9500 | 90 | 0 | 7350 | 2009.8303 | -293.85
| 9600 | 90 | 0 | 7350 | 2109.8303 | -293.85
| 9700 | 90 | 0 | 7350 | 2209.8303 | -293.85
| 9800 | 90 | 0 | 7350 | 2309.8303 | -293.85
| 9900 | 90 | 0 | 7350 | 2409.8303 | -293.85
| 10000 | 90 | 0 | 7350 | 2509.8303 | -293.85
| 10100 | 90 | 0 | 7350 | 2609.8303 | -293.85
| 10200 | 90 | 0 | 7350 | 2709.8303 | -293.85
| 10300 | 90 | 0 | 7350 | 2809.8303 | -293.85
| 10400 | 90 | 0 | 7350 | 2909.8303 | -293.85
| 10500 | 90 | 0 | 7350 | 3009.8303 | -293.85
| 10600 | 90 | 0 | 7350 | 3109.8303 | -293.85
| 10700 | 90 | 0 | 7350 | 3209.8303 | -293.85
| 10800 | 90 | 0 | 7350 | 3309.8303 | -293.85
| 10900 | 90 | 0 | 7350 | 3409.8303 | -293.85
| 11000 | 90 | 0 | 7350 | 3509.8303 | -293.85
| 11100 | 90 | 0 | 7350 | 3609.8303 | -293.85
| 11200 | 90 | 0 | 7350 | 3709.8303 | -293.85
| 11300 | 90 | 0 | 7350 | 3809.8303 | -293.85
| 11400 | 90 | 0 | 7350 | 3909.8303 | -293.85
| 11500 | 90 | 0 | 7350 | 4009.8303 | -293.85
| 11600 | 90 | 0 | 7350 | 4109.8303 | -293.85
| 11700 | 90 | 0 | 7350 | 4209.8303 | -293.85
| 11800 | 90 | 0 | 7350 | 4309.8303 | -293.85
| 11900 | 90 | 0 | 7350 | 4409.8303 | -293.85
| 12000 | 90 | 0 | 7350 | 4509.8303 | -293.85
| 12100 | 90 | 0 | 7350 | 4609.8303 | -293.85
| 12200 | 90 | 0 | 7350 | 4709.8303 | -293.85
| 12300 | 90 | 0 | 7350 | 4809.8303 | -293.85
| 12400 | 90 | 0 | 7350 | 4909.8303 | -293.85
| 12500 | 90 | 0 | 7350 | 5009.8303 | -293.85
| 12600 | 90 | 0 | 7350 | 5109.8303 | -293.85
| 12700 | 90 | 0 | 7350 | 5209.8303 | -293.85
| 12800 | 90 | 0 | 7350 | 5309.8303 | -293.85
| 12900 | 90 | 0 | 7350 | 5409.8303 | -293.85
| 13000 | 90 | 0 | 7350 | 5509.8303 | -293.85
| 13100 | 90 | 0 | 7350 | 5609.8303 | -293.85
| 13200 | 90 | 0 | 7350 | 5709.8303 | -293.85
| 13300 | 90 | 0 | 7350 | 5809.8303 | -293.85
| 13400 | 90 | 0 | 7350 | 5909.8303 | -293.85
| 13401.9897 | 90 | 0 | 7350 | 5911.82 | -293.85

## Lookup (hidden)
North Reference | RetunValue | Grid Type | ReturnValue | Deviation Indicator | ReturnValue
| 2 |  | 0 |  | 4
True |  | SPCS-Colorado Central-NAD27 |  | Directional
Grid |  | SPCS-Colorado Central-NAD83 |  | High Angle
|  | SPCS-Colorado North-NAD27 |  | Horizontal
SPCS-Colorado North-NAD83
SPCS-Colorado South-NAD27
SPCS-Colorado South-NAD83
UTM-Zone 12 NAD27
UTM-Zone 12 NAD83
UTM-Zone 13 NAD27
UTM-Zone 13 NAD83